## 表紙
令和 ８ 年度工事
玉幡公園総合屋内プール複合型運動施設整備工事 |  |  |  | 内訳書
金
円
| （含 消費税 |  | 円 )
工 事 場 所 |  | 甲斐市 西八幡 地内
工 期 |  | 契約日の翌日 ～ 令和 10 年 2 月 29 日
建 物 構 造 |  | 既存施設（屋内プール）：地上1階地下1階建て W造一部RC造 増築施設（温浴施設）：地上1階建て ＲＣ造
工 事 概 要 |  | 敷地面積 A=30,902.34㎡
既存施設（屋内プール）改修：地上1階地下1階建て W造一部RC造
建築面積：A=2,902.78㎡、延床面積：A=2,947.57㎡
建築工事 1式、機械設備工事 1式、電気設備工事 1式
温浴施設増築：地上1階建て RC造
建築面積：A=433.49㎡、延床面積：A=433.49㎡
建築外構工事 1式、機械設備工事 1式、電気設備工事 1式
検査室長

## 総括
番号 | 名 称 | 品種 | 形 状 寸 法 | 数 量 | 単位 | 単 価 | 金 額 | 適 用
0 | 既存施設（屋内プール）改修 |  |  |  |  | 0
A | 建築工事
| 直接工事費 |  |  | 1 | 式
| 共通仮設費 |  | 改修建築工事 | 1 | 式
| 積上仮設費 |  |  | 1 | 式
小計
| 現場管理費 |  | 改修建築工事 | 1 | 式
建築改修工事計
B | 機械設備工事
| 直接工事費 |  |  | 1 | 式
| 共通仮設費 |  | 改修機械設備工事 | 1 | 式
小計
| 現場管理費 |  | 改修機械設備工事 | 1 | 式
機械設備改修工事計
C | 電気設備工事
| 直接工事費 |  |  | 1 | 式
| 共通仮設費 |  | 改修電気設備工事 | 1 | 式
小計
| 現場管理費 |  | 改修電気設備工事 | 1 | 式
電気設備改修工事計
0 | 温浴施設増築
A | 建築外構工事
| 直接工事費 |  |  | 1 | 式
| 共通仮設費 |  | 新営建築工事 | 1 | 式
| 積上仮設費 |  |  | 1 | 式
小計
| 現場管理費 |  | 新営建築工事 | 1 | 式
建築工事計
B | 機械設備工事
| 直接工事費 |  |  | 1 | 式
| 共通仮設費 |  | 新営機械設備工事 | 1 | 式
小計
| 現場管理費 |  | 新営機械設備工事 | 1 | 式
機械設備工事計
C | 電気設備工事
| 直接工事費 |  |  | 1 | 式
| 共通仮設費 |  | 新営電気設備工事 | 1 | 式
小計
| 現場管理費 |  | 新営電気設備工事 | 1 | 式
電気設備工事計
| 建築工事原価 |  | 新営+改修 | 1 | 式
| 機械工事原価 |  | 新営+改修 | 1 | 式
| 電気工事原価 |  | 新営+改修 | 1 | 式
0 | 全体工事原価 |  |  | 1 | 式
| 建築工事一般管理費 |  | 新営+改修 | 1 | 式
| 機械設備工事一般管理費 |  | 新営+改修 | 1 | 式
| 電気設備工事一般管理費 |  | 新営+改修 | 1 | 式
| 一般管理費合計 |  |  | 1 | 式
| 工事価格 |  | 全体工事原価+一般管理費 | 1 | 式
| 消費税等相当額 |  |  | 1 | 式
工事費

## 表紙(改修建築)
玉幡公園総合屋内プール複合型運動施設整備工事
既存施設（屋内プール）改修 建築工事
内訳書

## 内訳(改修建築)
番号 | 名 称 | 品種 | 形 状 寸 法 | 数 量 | 単位 | 単 価 | 金 額 | 適 用
A | 既存施設（屋内プール）改修 建築工事
1 | 仮設工事 |  |  | 1 | 式
2 | 躯体工事 |  |  | 1 | 式
3 | 鉄骨工事 |  |  | 1 | 式
4 | 防水工事 |  |  | 1 | 式
5 | 石・タイル工事 |  |  | 1 | 式
6 | 木工事 |  |  | 1 | 式
7 | 屋根工事 |  |  | 1 | 式
8 | 金属工事 |  |  | 1 | 式
9 | 左官工事 |  |  | 1 | 式
10 | 建具工事 |  |  | 1 | 式
11 | ガラス工事 |  |  | 1 | 式
12 | 塗装工事 |  |  | 1 | 式
13 | 外装工事 |  |  | 1 | 式
14 | 内装工事 |  |  | 1 | 式
15 | サイン工事 |  |  | 1 | 式
16 | ユニット工事 |  |  | 1 | 式
17 | 家具工事 |  |  | 1 | 式
18 | 雑工事 |  |  | 1 | 式
19 | 撤去工事 |  |  | 1 | 式
既存施設（屋内プール）改修 建築工事 計
1 | 仮設工事
| 墨出し |  |  | 1 | 式
手すり先行足場 W=600
| 外部枠組本足場 |  | 損料架払い共 | 1 | 式
手すり先行足場 W=900
| 〃 |  | 損料架払い共 | 1 | 式
手すり先行足場
| 安全手すり |  | 〃 | 1 | 式
| 災害防止 |  | ネット養生、シート張り | 1 | 式
脚立足場
| 内部仕上足場 |  | 損料架払い共 | 1 | 式
枠組棚足場（ｽﾃｰｼﾞﾝｸﾞ）
| 〃 |  | 〃 H=4.0～5.7 | 1 | 式
枠組棚足場（ｽﾃｰｼﾞﾝｸﾞ）
| 〃 |  | 〃 H=5.7～7.4 | 1 | 式
| 整理、清掃、片付 |  |  | 1 | 式
| 養生費 |  |  | 1 | 式
| 竣工時ｸﾘｰﾆﾝｸﾞ |  |  | 1 | 式
| ｽﾃｰｼﾞﾝｸﾞ足場床養生 |  |  | 1 | 式
| ｽﾃｰｼﾞﾝｸﾞ足場床清掃 |  |  | 1 | 式
| ｶﾞﾗｽ養生 |  |  | 1 | 式
| ｻｯｼ・ｶﾞﾗｽｸﾘｰﾆﾝｸﾞ |  |  | 1 | 式
仮設工事 計
2 | 躯体工事
FC=18 N/mm2
| 生コンクリート |  | (土間ｺﾝ) | 11.9 | ｍ３
FC=18 N/mm2
| 〃 |  | (機械基礎ｺﾝ) | 0.6 | ｍ３
FC=18N/mm2
| 〃 |  | (ｼﾝﾀﾞｰｺﾝ) | 16.7 | ｍ３
FC=24N+3N/mm2
| 〃 |  | (躯体ｺﾝ) | 1.6 | ｍ３
| コンクリート打設費 |  |  | 1 | 式
| 打放し型枠 |  | 土間・機械基礎 | 36.9 | ㎡
| 打放し化粧型枠 |  | 躯体ｺﾝ | 15.4 | ㎡
| 型枠運搬費 |  |  | 1 | 式
| D-10 |  | SD-295 | 198 | Kg
| D-13 |  | SD-295 | 282 | Kg
| D-19 |  | SD-295 | 33 | Kg
| 差し筋アンカー |  | D-10 | 108 | ｹ所
| 〃 |  | D-13 | 76 | ｹ所
| 鉄筋工場加工組立費 |  |  | 0.4 | ｔ
| 工場加工鉄筋運搬 |  | 4t車 30km程度 | 0.4 | ｔ
躯体工事 計
3 | 鉄骨工事
| ロールカーテン受柱工事 |  | □-100×100×2.3 材工共 | 6 | ｹ所
| 外壁ケーブルラック金物 |  | ﾊﾟﾝﾁﾝｸﾞﾒﾀﾙ共 材工共 | 1 | 式
ｶﾞﾗｽ受PL、ｱﾝｶｰﾎﾞﾙﾄ共
| 廊下、温浴施設接続部金物 |  | ｻｯｼ胴縁受PL共 材工共 | 1 | 式
鉄骨工事 計
4 | 防水工事
（外部）
| 合成高分子系シート防水 |  | 平面 t=2.0
| （機械固定） |  |  | 1.4 | ㎡
| 合成高分子系シート防水 |  | 立上り t=2.0
| （密着固定） |  |  | 3.3 | ㎡
| 防水押え金物 |  | ｱﾙﾐ製 | 6.6 | ｍ
変成ｼﾘｺﾝ系MS-2
| 外壁取合い・屋根水切シーリング |  | 10×10 | 10.3 | ｍ
変成ｼﾘｺﾝ系MS-2
| 破風板水切シーリング |  | 10×10 | 1304 | ｍ
変成ｼﾘｺﾝ系MS-2
| 外壁タイル伸縮目地シーリング |  | 20×60 既存ｼｰﾘﾝｸﾞ撤去共 | 174 | ｍ
変成ｼﾘｺﾝ系MS-2
| 新設建具廻りシーリング |  | 15×10 | 1060 | ｍ
外巾木
| ｳﾚﾀﾝ塗膜防水 |  | X-2 | 110 | ㎡
（内部）
強制シャワー床
| ｳﾚﾀﾝ塗膜防水 |  | X-2 | 7.8 | ㎡
変成ｼﾘｺﾝ系MS-2
| 床見切シーリング |  | 10×10 | 17.2 | ｍ
| プールサイド床 |  | 変成ｼﾘｺﾝ系MS-2
| 伸縮目地シーリング |  | 20×10 | 286 | ｍ
| プール波返しタイル目地 |  | 変成ｼﾘｺﾝ系MS-2
| シーリング |  | 10×10 既存ｼｰﾘﾝｸﾞ撤去共 | 38 | ｍ
防水工事 計
5 | 石・タイル工事
（外部）
| 白砂利敷き |  | W=400 H=100 | 49 | ㎡
| 既存床石貼洗浄 |  |  | 243 | ㎡
| 既存縁石調整再取付 |  | 100×600 | 58.7 | ｍ
| 中庭既存雨水桝置直し |  |  | 1 | ヶ処
| 外壁タイル洗浄 |  |  | 387.5 | ㎡
（内部）
エントランスポーチ床
| 白砂岩不陸調整 |  |  | 23 | ㎡
エントランスポーチ床
| 磁器質300角タイル |  |  | 80.6 | ㎡
更衣室床
| 磁器質300角タイル |  |  | 22.3 | ㎡
| 御影石巾木：撤去、洗浄、再取付 |  | 400×600×100 | 17 | ｹ所
| 〃 |  | 600×900×100 | 4 | ｹ所
| 〃 |  | 350×400×100 | 14 | ｹ所
| 床タイル洗浄 |  |  | 712 | ㎡
| プール床、壁タイル洗浄 |  |  | 805 | ㎡
| プール床、壁タイル目地補修 |  | スパメジ同等 | 805 | ㎡ |  |  | 同等品以上可
| プール波返しタイル剥落補修 |  | 目地ｼｰﾘﾝｸﾞ打替共 | 1 | 式
| 水中ライト撤去部タイル補修 |  | 550×550 | 37 | ｹ所
| アッパーライト撤去部タイル補修 |  | 600×500 | 1 | ｹ所
| プールサイドライト撤去部タイル補修 |  | 550×550 | 9 | ｹ所
強制シャワー床
| 磁器質100角タイル |  |  | 9.2 | ㎡
強制シャワー笠木
| 磁器質100角タイル |  |  | 7 | ｍ
| 壁タイル洗浄 |  |  | 24.7 | ㎡
| 目洗い場ﾓｻﾞｲｸタイル補修 |  |  | 1 | ｹ所
温浴施設接続部
| 床タイル補修 |  |  | 1 | 式
男女シャワー室
| モザイクタイル |  | 接着貼 | 30 | ㎡
25ｍプール
| 排水口床タイル補修 |  | 4000×2500 | 2 | ｹ所
石・タイル工事 計
6 | 木工事
（外部）
桧
| 広小舞 |  | 80×100 材工共 | 28 | ｍ
| 雨漏れ補修 |  |  | 1 | 式
杉
| 垂木 |  | 30×45 材工共 | 5.3 | ｍ
（内部）
| 木製框 |  | 60×60 材工共 | 20.5 | ｍ
| 〃 |  | 200×35 材工共 | 5 | ｍ
| 〃 |  | 50×35 材工共 | 2 | ｍ
男・女シャワー室
| 〃 |  | t=25 H=190 材工共 | 17 | ｍ
| 置床際根太 |  | 60×90 | 37.1 | ｍ
ガラススクリーン部
| 木製底板 |  | 400×30 材工共 | 20 | ｍ
〃
| 木製框 |  | 450×60 材工共 | 19.5 | ｍ
〃
| 木製巾木 |  | 325×60 材工共 | 19.5 | ｍ
| 通路側木製框 |  | 120×120 材工共 | 9.5 | ｍ
| 階段式台 |  | 300×25 材工共 | 3.2 | ｍ
| 木製階段 |  | W3000×D600×H550 材工共 | 1 | 式
| 木製手すり |  | H=450 材工共 | 8 | ｍ
| 木製ベンチ |  | W2000×D400×H550 材工共 | 1 | 式
休憩スペース
| 柱脚部壁木胴縁下地 |  | 35×45 材工共 | 18.5 | ㎡
〃
| 柱脚部壁見切縁 |  | 30×35 材工共 | 12.2 | ｍ
〃
| ｱﾙﾐﾙｰﾊﾞｰ木軸組下地 |  | 柱100×100 材工共 | 9.2 | ㎡
〃
| 天井木製下地組 |  | 35×45 材工共 | 131.2 | ㎡
〃
| 鉄骨柱受木製梁 |  | 100×150 材工共 | 6 | ｹ所
〃
| 遮光カーテン受木製梁 |  | 100×180 材工共 | 10.4 | ｍ
温浴施設接続部
| 木造梁 |  | 100×200 材工共 | 5 | ｍ
〃
| 〃 |  | 100×150 材工共 | 1.5 | ｍ
〃
| 木造軸組壁 |  | 柱100×100 材工共 | 4.2 | ㎡
中庭出入口
| サッシ受材 |  | 45×130 材工共 | 2.7 | ｍ
木工事 計
7 | 屋根工事
温浴施設接続部
| 立ハゼ葺 |  | ｶﾗｰGL鋼板t=0.4 | 1.8 | ㎡
| 硬質ウレタンボード |  | t=25 | 1.8 | ㎡
| アスファルトルーフィング |  |  | 1.8 | ㎡
| 耐火野地板 |  | t=18 | 1.8 | ㎡
| 軒先水切 |  | 軒先唐草共 | 2.5 | ｍ
| 外壁取合い水切 |  |  | 2.5 | ｍ
| ケラバ水切 |  |  | 1.5 | ｍ
屋根工事 計
8 | 金属工事
（外部）
大屋根
| 破風板水切 |  | ﾌｯ素樹脂鋼板加工 t=0.4 | 652 | ｍ
中庭出入口
| サッシ上部水切 |  | カラーGL鋼板加工 t=0.4 | 2.7 | ｍ
| 横引きドレン |  | 鋳鉄製φ65 | 1 | ヶ処
| 竪樋 飾り桝 |  | SUS製 | 1 | ヶ処
| 竪樋 SUS製 |  | φ60 | 3 | ｍ
| 竪樋 エルボ |  | φ60 | 1 | ヶ処
SUS製
| EXP.J 屋根+外壁 |  | W=50 耐火25mm | 5.3 | ｍ
SUS製
| EXP.J 屋根+外壁 小口塞ぎ |  | W=50 耐火25mm | 2 | ヶ処
SUS製
| EXP.J 外壁コーナー |  | W=50 耐火25mm | 11.6 | ｍ
温浴施設接続部
| 外壁取合い水切 |  |  | 2.8 | ｍ
〃
| 外壁SUS見切縁 |  | 65×25 | 8 | ｍ
（内部）
| SUS床見切 |  | 25×20 | 3.6 | ｍ
| 〃 |  | 50×25 | 5 | ｍ
| 床下点検口 |  | SUS製600×600 | 5 | ヶ処
エントランス
| 仕切りﾊﾟｰﾃｰｼｮﾝ |  | W=9900 H=1500 | 1 | ヶ処
| シャワーブース |  | W=800 H=2000 | 10 | ヶ処
| SUS床目地棒 |  | 6×12 | 7.5 | ｍ
| 樹脂製グレーチング |  | W=200 枠共 | 165 | ｍ
| 強制シャワー |  | SUSﾊﾟｲﾌﾟ枠
| シャワーブース |  | 4000×1235×2680 | 1 | ヶ処
休憩スペース
| 目隠しアルミルーバー |  | W5400×H1700 | 9.2 | ㎡
| LGS壁下地 |  | W=65 | 46.8 | ㎡
W=65
| LGS壁下地開口補強 |  | W900×H2000程度 | 2 | ヶ処
| LGS天井下地 |  | 300＠ | 377 | ㎡
SUS製
| EXP.J 内壁コーナー |  | W=50 | 4.2 | ｍ
SUS製
| EXP.J 内壁+内壁 |  | W=50 | 4.2 | ｍ
SUS製
| EXP.J 天井+天井 |  | W=50 | 5 | ｍ
| 天井点検口 |  | ｱﾙﾐ製450×450 | 17 | ヶ処
金属工事 計
9 | 左官工事
（外部）
| 土間ｺﾝｸﾘｰﾄ金ｺﾞﾃ仕上 |  |  | 15.9 | ㎡
| 石側溝ｺﾝｸﾘｰﾄ金ｺﾞﾃ仕上 |  |  | 34.2 | ㎡
室外機置場
| 立上り樹脂モルタル塗 |  |  | 4.5 | ㎡
屋根
| コンクリート金ごて下地 |  | 防水下地 | 1.4 | ㎡
（内部）
| 床タイル下モルタル塗 |  |  | 103 | ㎡
| 床モルタル塗下地 |  | ﾌﾛｰﾘﾝｸﾞ下地 | 90.6 | ㎡
| 〃 |  | 貼物下地 | 12.5 | ㎡
| 床樹脂モルタル下地調整 |  |  | 226 | ㎡
| 排水構モルタル詰め |  | 250×2000 | 1 | ヶ処
| 排水構内部モルタル補修 |  | W=150 | 165 | ｍ
| 床モルタル金ごて仕上 |  |  | 77.4 | ㎡
| 排水口撤去穴モルタル塞ぎ |  |  | 12 | ヶ処
| 排水構モルタル詰め |  | W=150 | 31.8 | ｍ
| 壁面給気孔改修 |  | ｽﾃﾝﾚｽ防火ｶﾞﾗﾘFD付 | 6 | ヶ処
| 壁面排気孔改修 |  |  | 4 | ヶ処
| 壁面装飾穴改修 |  |  | 2 | ヶ処
| 空調ピットモルタル詰め |  |  | 11 | ｍ
| 新設建具廻りモルタル補修 |  |  | 106 | ｍ
左官工事 計
10 | 建具工事
a | ステンレス製建具工事 |  |  | 1 | 式
b | アルミ製建具工事 |  |  | 1 | 式
c | 木製建具工事 |  |  | 1 | 式
建具工事 計
a | ステンレス製建具工事
2170×2130
| SD-9 |  | 収納型両開フラッシュ戸 | 1 | ヶ処
1630×2130
| SD-10 |  | 収納型両開フラッシュ戸 | 1 | ヶ処
1370×2630
| SSD-1A |  | 収納型両開フラッシュ戸 | 1 | ヶ処
1630×2130
| SSD-1B |  | 収納型両開フラッシュ戸 | 1 | ヶ処
1994×2226
| SSD-2 |  | 両開き木製扉枠 | 1 | ヶ処
943×2758
| SUD-3R |  | 上部幕板片開框戸 | 1 | ヶ処
943×2758
| SUD-3L |  | 上部幕板片開框戸 | 1 | ヶ処
6206×2621
| SUD-4A |  | 片開き框戸+FIX連窓 | 1 | ヶ処
2297×2621
| SUD-4B |  | 両開き木製ルーバー組込戸 | 1 | ヶ処
1512×2616
| SUD-10 |  | ﾗﾝﾏFIX+両開框戸 | 1 | ヶ処
1512×2616
| SUD-11 |  | ﾗﾝﾏFIX+両開框戸 | 1 | ヶ処
| 取付工事費 |  |  | 1 | 式
小計
b | アルミ製建具工事
880×1675
| AW-8 |  | ﾗﾝﾏ付ｱﾙﾐﾊﾟﾈﾙ扉 | 1 | ヶ処
2315×2550
| AD-1 |  | ﾗﾝﾏ付両袖FIX+片開框戸 | 1 | ヶ処
2030×900
| GCW-A2 |  | 2連FIX窓 | 1 | ヶ処
2417×900
| GCW-A3 |  | 〃 | 1 | ヶ処
2900×900
| GCW-A4 |  | 2連引違い窓 | 13 | ヶ処
2900×900
| GCW-A5 |  | 3連外倒し窓 | 11 | ヶ処
3146×900
| GCW-A6 |  | 2連引違い窓 | 6 | ヶ処
3146×900
| GCW-A7 |  | 3連外倒し窓 | 6 | ヶ処
2417×900
| GCW-A8 |  | 3連外倒し窓 | 1 | ヶ処
2978×900
| GCW-A9 |  | 2連引違い窓 | 2 | ヶ処
2978×900
| GCW-A10 |  | 3連外倒し窓 | 1 | ヶ処
2900×900
| GCW-A11 |  | 2連引違い窓 | 4 | ヶ処
2887×900
| GCW-A12 |  | 3連外倒し窓 | 3 | ヶ処
2720×900
| GCW-A13 |  | 2連引違い窓 | 4 | ヶ処
2485×900
| GCW-A14 |  | 3連外倒し窓 | 1 | ヶ処
2030×900
| GCW-A15 |  | 3連外倒し窓 | 2 | ヶ処
| 取付工事費 |  |  | 1 | 式
小計
c | 木製建具工事
2100×2000
| WFD-1 |  | 引違い格子戸 取付調整費共 | 1 | ヶ処
650×1900
| WFD-2 |  | 片開き戸 取付調整費共 | 2 | ヶ処
小計
11 | ガラス工事
| 耐熱強化ガラス |  | t=5 | 3.9 | ㎡
| 強化ガラス |  | t=5 | 16.2 | ㎡
| 複層ガラス |  | FL6+A6+FL6 | 211 | ㎡
| 透明ガラス |  | t=3 | 4.2 | ㎡
| アルミパネル |  | t=18 | 3.7 | ㎡
| 換気扇枠補強 |  |  | 3 | ヶ処
| ガラス留シーリング |  |  | 1483 | ｍ
| ガラスジョイントシーリング |  |  | 143 | ｍ
| ガラス受取合いシーリング |  | SR-2 | 1478 | ｍ
| ガラス留ガスケット |  | ｶﾞﾗｽ厚18 | 339 | ｍ
| 〃 |  | ｶﾞﾗｽ厚8 | 195 | ｍ
| ガスケット受金物 |  |  | 13.7 | ｍ
ガラス工事 計
12 | 塗装工事
（外部）
| 軒天 |  | 素地ごしらえ共
| 木材防腐塗料塗 |  | 3回塗 | 1139 | ㎡
| 外巾木 |  | 〃
| 防水複合塗材E |  | コンクリート下地 | 110 | ㎡
| 外壁 |  | 〃
| 浸透性吸水防止材塗布 |  | 〃 | 493 | ㎡
| エントランス |  | 下地調整（RB種）錆止塗装2回
| パネル発錆部補修 |  | ﾎﾟﾘｳﾚﾀﾝ樹脂系ｴﾅﾒﾙ2回塗 | 114 | ㎡
| 外壁 |  | 素地ごしらえ共
| EP塗 |  | ｻｲﾃﾞｨﾝｸﾞ下地 | 9.3 | ㎡
（内部）
素地ごしらえ共
| 木部CL塗 |  | 木部 | 29.1 | ㎡
〃
| 木部CL塗 |  | 木部 細物 | 68.2 | ｍ
〃
| 床UC塗 |  | 木部 | 101 | ㎡
〃
| 木部EP塗 |  | 木部 細物 | 17 | ｍ
集成材柱・梁
| ペーパー掛 |  |  | 1205 | ㎡
集成材柱・梁
| 染み抜き、下地調整 |  |  | 1205 | ㎡
集成材柱・梁
| エアーカンナ掛、下地調整 |  |  | 2603 | ㎡
集成材柱・梁
| 木材防腐塗料塗 |  | 2回塗 | 1205 | ㎡
集成材柱・梁
| 木材着色防腐塗料塗 |  | 2回塗 | 2603 | ㎡
内壁
| 浸透性吸水防止材塗布 |  |  | 290 | ㎡
天井
| 浸透性吸水防止材塗布 |  |  | 25 | ㎡
天井
| 木材防腐塗料塗 |  | 2回塗 | 1553 | ㎡
天井
| QLﾃﾞｯｷ発錆部ｴﾎﾟｷｼ防塵塗装 |  | 下地処理共 | 57.4 | ㎡
ダストスペース床
| CPL 防塵塗装 |  |  | 1 | 式
素地ごしらえ共
| 木製建具CL塗 |  | 木部 | 6.3 | ㎡
〃
| 建具UC塗 |  | 木部 | 21.2 | ㎡
塗装工事 計
13 | 外装工事
目視、打診
| 外壁面事前調査 |  | ﾏｰｷﾝｸﾞ、計測、図面記入 | 871 | ㎡
外壁
| コンクリート洗浄 |  | 植物性ﾊﾞｲｵ洗浄 | 486 | ㎡
| タイル浮部アンカーピンニング |  |  | 14 | ㎡
| タイル部クラック補修 |  | 樹脂内圧充填接合補修 | 125 | ｍ
| モルタル浮部アンカーピンニング |  |  | 21.9 | ㎡
| モルタル部クラック補修 |  | 樹脂内圧充填接合補修 | 261 | ｍ
| コンクリート部クラック補修 |  | 〃 | 19.1 | ｍ
外壁
| ラムダサイディング張 |  | t=18 | 9.3 | ㎡ |  |  | 同等品以上可
| セラミック破風板 |  | 180×14 | 1.5 | ㎡
室外機置場
| 目隠しフェンス |  | H=1500 | 10 | ｍ
オイルポンプ基礎
| 目隠しフェンス |  | H=1200 | 6.4 | ｍ
〃
| 目隠しフェンス片開き扉 |  | H=1200 W=1000 | 1 | ヶ処
| オイルポンプ基礎 |  | W2000×D1600×H350 | 1 | 式
| 構造用合板 |  | t=12 | 5.7 | ㎡
外装工事 計
14 | 内装工事
（内部）
タイル下地
| 誘導点字鋲 |  | 300×300 25個 点状 | 550 | 個
〃
| 〃 |  | 300×300 4個 線状 | 76 | 個
タイルカーペット下地
| 〃 |  | 300×300 25個 点状 | 250 | 個
〃
| 〃 |  | 300×300 4個 線状 | 112 | 個
床
| 断熱材スタイロフォーム |  | t=25 | 90.6 | ㎡ |  |  | 同等品以上可
| 天然木フローリング |  | 直張り t=15 塗装品 | 90.6 | ㎡
| エントランス |  | 植物性ﾊﾞｲｵ洗浄
| ステンレス巾木発錆部補修 |  | 磨き保護材塗布 | 1 | ヶ処
| 長尺塩ビシート貼 |  | t=2.0 | 23.5 | ㎡
| タイルカーペット敷 |  | t=6 | 295 | ㎡
| 既存フローリングサンダー掛 |  |  | 101 | ㎡
男・女子シャワー室
| 置床下地 |  | H=200 | 11 | ㎡
発錆除去ｴﾎﾟｷｼ系防錆処理
| ｶﾞﾗｽﾏﾘｵﾝ下部発錆除去改修 |  | ｴﾎﾟｷｼ系塗料塗 | 43 | ヶ処
ｹﾚﾝ清掃 下地処理（ＲＢ種）
| 柱構造金物発錆除去改修 |  | 錆止め2回塗ｴﾎﾟｷｼ系塗料塗 | 31 | ヶ処
蟻道箇所切除埋木
| 蟻道箇所切除改修 |  | 防腐塗料塗 2回塗 | 4 | ヶ処
腐朽箇所切除埋木
| 腐朽箇所切除改修 |  | 防腐塗料塗 2回塗 | 2 | ヶ処
休憩スペース
| 鋼製二重床 |  | H=360～H=490 | 67.5 | ㎡
| 床合板張 |  | t=12 | 78.5 | ㎡
| 塩ビ製巾木 |  | H=60 | 29.4 | ｍ
| 〃 |  | H=100 | 1.5 | ｍ
壁
| コンクリート部クラック補修 |  | 樹脂内圧充填接合補修 | 23 | ｍ
〃
| ケイカル板張 |  | t=8 | 30 | ㎡
〃
| コンクリート壁洗浄 |  | 植物性ﾊﾞｲｵ洗浄 | 122 | ㎡
〃
| コンクリート壁植物性ﾊﾞｲｵ洗浄 |  |  | 161 | ㎡
〃
| 石膏ボード張 |  | t=12.5 | 41.6 | ㎡
〃
| 石膏ボード継目処理 |  |  | 33.6 | ㎡
〃
| ビニールクロス貼 |  |  | 33.6 | ㎡
休憩スペース柱脚部
| サンフット貼 |  |  | 4 | ㎡ |  |  | 同等品以上可
救護室壁
| 欠損部補修 |  |  | 1 | ヶ処
〃
| バスパネル |  | t=9 防湿ｼｰﾄ共 | 290 | ㎡
| バスパネル天井廻り縁 |  |  | 296 | ｍ
天井
| コンクリート植物性ﾊﾞｲｵ洗浄 |  |  | 25 | ㎡
| 天井板張替え |  |  | 17.6 | ㎡
集成材梁型
| 繊維混入石膏ボード張 |  | t=12.5 | 324 | ㎡
天井
| 〃 |  | 〃 | 131 | ㎡
集成材梁型
| ダイノックシート貼 |  | ﾌﾟﾚﾐｱﾑｳｯﾄﾞ程度 | 324 | ㎡ |  |  | 同等品以上可
天井
| 〃 |  | 〃 | 131 | ㎡
〃
| 化粧石膏ボード |  | t=9.5 | 84.9 | ㎡
〃
| 岩綿吸音板 |  | t=12 下地張工法 | 1.9 | ㎡
〃
| 石膏ボード |  | t=9.5 下地張り | 1.9 | ㎡
| 塩ビ製天井廻り縁 |  |  | 69.6 | ｍ
壁
| グラスウール |  | t=100 | 4.2 | ㎡
天井
| グラスウール |  | t=100 | 1.9 | ㎡
鋼製建具
| 化粧木練付集成材 |  | 50×50＠100 | 10.4 | ㎡
鋼製建具
| 木製パネル張替え |  |  | 2.8 | ㎡
内装工事 計
15 | サイン工事
| 施設名称サイン |  | H=120 | 1 | ヶ処
| 内部前回案内+利用案内サイン |  | W1060×H2000 | 1 | ヶ処
| 受付+利用案内サイン |  | W450×H300 | 1 | ヶ処
| 壁付エリア誘導案内 |  | W600×H300 | 2 | ヶ処
| 施設名サイン |  | H175 | 2 | ヶ処
| ポスターケース |  | W1060×H2000 | 1 | ヶ処
| 現場施工費 |  |  | 1 | 式
サイン工事 計
16 | ユニット工事
| シャワーユニット |  | 0808タイプ | 12 | ヶ処
ユニット工事 計
17 | 家具工事
エントランスロビー
| シューズケース |  | W1100×D350×H1800 | 9 | ヶ処
| 〃 |  | ﾒﾗﾐﾝｴﾝﾄﾞﾊﾟﾈﾙ
| シューズケースエンドパネル |  | W370×D19.6×H1800 | 2 | 枚
| 〃 |  | ﾒﾗﾐﾝﾊﾞｯｸﾊﾟﾈﾙ
| シューズケースバックパネル |  | W1100×D19.6×H1800 | 5 | 枚
| 〃 |  | ｽﾁｰﾙ製・ｼｰﾄ張り
| シューズケースエンドパネル |  | W370×D20×H1800 | 2 | 枚
| 〃 |  | ｽﾁｰﾙ製・ｼｰﾄ張り
| シューズケースバックパネル |  | W1100×D20×H1800 | 4 | 枚
男・女子更衣室
| 既存ロッカー鍵取替 |  |  | 184 | ｹ所
男・女子更衣室
| 既存ロッカースライド丁番取替 |  |  | 368 | 個
家具工事 計
18 | 雑工事
| 遮光ロールカーテン |  | W2600×H3000 | 4 | ヶ処
| 〃 |  | W3000×H3000 | 1 | ヶ処
ｽﾃﾝﾚｽﾚｰﾙ共
| シャワーカーテン |  | 800×1800 | 12 | ヶ処
| ステンレスパイプ棚 |  |  | 12 | ヶ処
雑工事 計
19 | 撤去工事
a | 外部撤去工事 |  |  | 1 | 式
b | 内部撤去工事 |  |  | 1 | 式
c | 建具・ガラス撤去工事 |  |  | 1 | 式
d | 発生材運搬費 |  |  | 1 | 式
e | 発生材処分費 |  |  | 1 | 式
撤去工事 計
a | 外部撤去工事
| 木製広小舞撤去 |  | 80×100 | 28 | ｍ
中庭
| 石側溝撤去 |  | W=400 | 139 | ｍ
外部撤去工事 計
b | 内部撤去工事
| 床タイル撤去 |  |  | 320 | ㎡
| 床スラブ開口穴明け |  | 750×750 t=150 | 4 | ｹ所
| 天井化粧PB撤去 |  |  | 16.9 | ㎡
| 岩綿吸音板撤去 |  | 下地張PB共 | 307 | ㎡
| 天井ケイカル板撤去 |  |  | 67.9 | ㎡
| 天井LGS下地撤去 |  |  | 375 | ㎡
| アルミグレーチング撤去 |  | W=250×2000 | 1 | ｹ所
| グレーチング撤去 |  | W=200 | 196 | ｍ
| 空調ピットグレーチング撤去 |  |  | 11 | ｍ
| サッシ受木製銅縁撤去 |  |  | 24.5 | ｍ
| ガラススクリーン撤去 |  | W=2200×H=2200 | 1 | ｹ所
| コンクリートカッター |  |  | 53 | ｍ
| シンダーコンクリート撤去 |  |  | 10.4 | ｍ3
| 床砂岩石撤去 |  |  | 35.8 | ㎡
| プールタイル撤去 |  |  | 81 | ㎡
| シャワーユニット撤去 |  |  | 8 | ｹ所
| シャワーブース撤去 |  |  | 36 | ㎡
| ガラススクリーン撤去 |  |  | 3 | ｹ所
| 木製スクリーン撤去 |  |  | 14.9 | ㎡
| アスベスト分析費 |  |  | 6 | 検体
内部撤去工事 計
c | 建具・ガラス撤去工事
| SD-8撤去 |  |  | 1 | ｹ所
| SD-9撤去 |  |  | 1 | ｹ所
| SD-10撤去 |  |  | 1 | ｹ所
| SSD-1撤去 |  |  | 2 | ｹ所
| SSD-2撤去 |  |  | 1 | ｹ所
| SSD-3撤去 |  |  | 1 | ｹ所
| SSD-4A撤去 |  |  | 1 | ｹ所
| SSD-4B撤去 |  |  | 1 | ｹ所
| SSD-10撤去 |  |  | 1 | ｹ所
| SSD-11撤去 |  |  | 1 | ｹ所
| WG-1撤去 |  |  | 1 | ｹ所
| 建具枠廻りはつり撤去 |  | ｺﾝｸﾘｰﾄｶｯﾀｰ共 | 106 | ｍ
| ガラス撤去 |  | 単板ガラス | 16.2 | ｍ
| 〃 |  | 複層ガラス | 278 | ｍ
| ガラス受取合いシーリング撤去 |  |  | 1448 | ｍ
| ガラスジョイントシーリング撤去 |  |  | 156 | ｍ
| ガラス留ガスケット撤去 |  |  | 533 | ｍ
建具・ガラス撤去工事 計
d | 発生材運搬費
| コンクリートガラ |  |  | 23 | ｔ
| がれき |  |  | 28.6 | ｔ
| 木くず |  |  | 1.1 | ｔ
| ガラスくず |  |  | 4.6 | ｔ
| 金属くず |  |  | 14.1 | ｔ
| 廃プラ |  |  | 0.9 | ｔ
| 混合廃棄物 |  |  | 4.4 | ｔ
発生材運搬費 計
e | 発生材処分費
| コンクリートガラ |  |  | 23 | ｔ
| がれき |  |  | 22 | ｍ3
| 木くず |  |  | 2.1 | ｍ3
| ガラスくず |  |  | 3.5 | ｍ3
| 金属くず |  |  | 8.3 | ｍ3
| 廃プラ |  |  | 2.6 | ｍ3
| 混合廃棄物 |  |  | 17.1 | ｍ3
発生材処分費 計

## 共通費積上(改修建築)
番号 | 名 称 | 品種 | 形 状 寸 法 | 数 量 | 単位 | 単 価 | 金 額 | 適 用
建築工事 共通費積上げ
| 仮囲い |  | 成形鋼板 H=3.0 | 519 | ｍ
| シートゲート |  | W=6.0 H=4.5 | 1 | ｹ所
| 鉄板敷き |  | t=22 架払い共 | 580 | ㎡
| 交通誘導員 |  |  | 1 | 式
5ヵ所
| 化学物質濃度測定 |  | シックハウス５項目 | 1 | 式
共通費積上げ小計

## 表紙(改修機械)
玉幡公園総合屋内プール複合型運動施設整備工事
既存施設（屋内プール）改修 機械設備工事
内訳書

## 内訳(改修機械)
番号 | 名 称 | 品種 | 形 状 寸 法 | 数 量 | 単位 | 単 価 | 金 額 | 適 用
A | 既存施設（屋内プール）改修 機械設備工事
1 | 空気調和設備工事
2 | 給排水衛生設備工事
3 | 文字標識等 |  | 空調・衛生 3000ｍ2以下
B | 撤去工事
直接工事費 計
1 | 空気調和設備工事
1-1 | 空気調和設備 |  |  | 1 | 式
1-2 | 換気設備 |  |  | 1 | 式
1-3 | 排煙設備 |  |  | 1 | 式
1-4 | 自動制御設備 |  |  | 1 | 式
計
1 | 空気調和設備工事
1-1 | 空気調和設備 |  | （１） 機器設備 | 1 | 式
|  |  | （２） ダクト設備 | 1 | 式
|  |  | （３） 配管設備 | 1 | 式
|  |  | （４） 総合調整 | 1 | 式
計
1-2 | 換気設備 |  | （１） 機器設備 | 1 | 式
|  |  | （２） ダクト設備 | 1 | 式
|  |  | （３） 総合調整 | 1 | 式
計
1-3 | 排煙設備 |  | （1） 機器設備 | 1 | 式
|  |  | （２） ダクト設備 | 1 | 式
|  |  | （３） 総合調整 | 1 | 式
計
1-4 | 自動制御設備 |  | 自動制御設備 | 1 | 式
計
1-1 | 空気調和設備
1 | 機器設備
| 水熱源ﾋｰﾄﾎﾟﾝﾌﾟﾁﾗｰﾕﾆｯﾄ | AHP-1 | 屋外一体ﾕﾆｯﾄ | 1 | 組
| 冷温水・給湯2回路型 |  | 冷房能力 ４２．２KWｘ７
| 防振架台共 |  | 加熱能力 ４４．８KWｘ７
| 同上鉄骨架台 溶融亜鉛メッキ |  |  | 1 | 組
| 同上制御工事 |  |  | 1 | 式
| 同上試運転調整 |  |  | 1 | 式
| 空気熱源ﾋｰﾄﾎﾟﾝﾌﾟﾁﾗｰﾕﾆｯﾄ | AHP-２ | 屋外一体ﾕﾆｯﾄ | 2 | 組
加熱能力 ２００KW
| 同上鉄骨架台 溶融亜鉛メッキ |  |  | 1 | 組
| ｵｲﾙｻｰﾋﾞｽタンク | OST-1 | 鋼板製 ８５０ｘ８５０ｘ８５０H | 1 | 組
500Ｌ架台１３００H 梯子共
| ｵｲﾙｷﾞｱﾎﾟﾝﾌﾟ | OGP-1 | 屋外仕様 | 2 | 組
12φx6L/minx０．２KW
| 温水ﾎﾞｲﾗｰ | B-2 | 屋外ユニット型 灯油炊き | 1 | 基
加熱能力 ５８１KW
DC-1用
| 冷温水ポンプ | CHP-1 | ﾗｲﾝﾎﾟﾝﾌﾟ（屋外設置型） | 1 | 台
80φｘ840L/min x5.5KW
| 冷温水ポンプ | CHP-3 | 片吸込み渦巻ポンプ | 1 | 台
屋外設置型
80φx65φx430L/min x2.2KW
防振架台
| 温水ポンプ | HP-3 | ﾗｲﾝﾎﾟﾝﾌﾟ （屋外設置型） | 1 | 台
65φx320L/minx21mx2.2KW
| ﾃﾞｼｶﾝﾄ空調機 | DC-1 | 屋外設置型 | 1 | 基
処理風量 27500m3/H
再生ﾌｧﾝ 25000m3/H
除湿ローター
再生コイル 72.7KW
暖房コイル 159KW
再冷コイル 168KW
| 空調機 | AHU-2 | レタンﾌｧﾝ組込み型 | 1 | 基
| （アリーナ系統） |  | 屋外設置型
送風量 9500m3/H
冷房能力 55KW
加熱能力 30KW
| 空調機 | AHU-3 | レタンﾌｧﾝ組込み型 | 1 | 基
| (エントランス系） |  | 送風量 28300m3/H
冷房能力 190KW
加熱能力 198KW
防振架台
| ﾏﾙﾁエアコン屋外機 | AC-1 | 冷房能力 63KW | 1 | 組
暖房能力 ６９KW
防振架台
3φx200Vx17.5KW
| ﾏﾙﾁエアコン屋内機 | AC1-1 | 天吊 遮断弁 個別リモコン | 3 | 組
冷房能力 5.6KW
暖房能力 6.3KW
| ﾏﾙﾁエアコン屋内機 | AC1-2 | 天吊 遮断弁 リモコンｘ２ | 4 | 組
冷房能力 9.0KW
暖房能力 10KW
| ﾏﾙﾁエアコン屋内機 | AC1-３ | 天カセ２方向 遮断弁 ﾘﾓｺﾝ | 1 | 組
冷房能力 2.2KW
暖房能力 2.5KW
| ﾏﾙﾁエアコン屋内機 | AC1-４ | 天カセ２方向 遮断弁 ﾘﾓｺﾝ | 1 | 組
冷房能力 2.2KW
暖房能力 2.5KW
| パッケージエアコン | PAC-1 | 天カセ２方向 ﾘﾓｺﾝ | 1 | 組
冷房能力 3.6KW
暖房能力 4.0KW
| パッケージエアコン | PAC-２ | 天吊 インバータタイプ | 2 | 組
冷房能力 20KW
暖房能力22.5KW
屋外機 防振架台
| 集中監視リモコン |  | AC1、PAC1,PAC2 | 1 | 式
| 熱源水ポンプ | CWP-１ | 定圧給水ポンプユニット | 1 | 台
65φx80φｘ１３００L/minx
5.5KWx2
並列交互運転 防振架台
| 熱源水ポンプ | CWP-3 | ﾗｲﾝﾎﾟﾝﾌﾟ （屋外設置型） | 1 | 台
80φx840L/minx18mx3,7KW
| 膨張タンク | T-2 | 開放式 ステンレス製 | 1 | 組
100L 500φx150x700H
架台 1500H 梯子付
| 熱交換器 | HEX-5 | ﾌﾟﾚｰﾄ式 SUS316 | 1 | 組
交換熱量 350KW
ガスケット材質 EPDM
| たわみ継ぎ手 |  |  | 1 | 式
| 温水クッションタンク | ST-3 | SUSパネルタンク | 1 | 基
1.0ｘ1.0ｘ1.5H MH 平架台
| 同上断熱工事 |  | 断熱65ｍｍ SUSラッキング | 1 | 式
| 凍結防止ヒーター |  |  | 50 | ｍ
| 同上機器搬入据付費 |  | 重機回送共 | 1 | 式
搬入費
労務費
計
2 | ダクト設備
| ﾀﾞｸﾄｿﾌﾄ （歩行プール系） | CF | 818.2φx24.5m | 1 | 式
施工費 支持金物共
| ﾀﾞｸﾄｿﾌﾄ (25mﾌﾟｰﾙ系） | CF | 956.2φｘ111.6m | 1 | 式
施工費 支持金物共
| ﾀﾞｸﾄｿﾌﾄ （ｴﾝﾄﾗﾝｽ系） | CF | 956.2φｘ53.7m | 1 | 式
施工費 支持金物共
| ﾀﾞｸﾄｿﾌﾄ （廊下-１系） | CF | 558.1φｘ32.7m | 1 | 式
施工費 支持金物共
| ｽﾊﾟｲﾗﾙﾀﾞｸﾄ （ｶﾞﾙﾊﾞﾆｭｰﾑ） |  | 1000φ | 1 | ｍ
| ｽﾊﾟｲﾗﾙﾀﾞｸﾄ （ｶﾞﾙﾊﾞﾆｭｰﾑ） |  | 700φ | 1 | ｍ
| ｽﾊﾟｲﾗﾙﾀﾞｸﾄ （ｶﾞﾙﾊﾞﾆｭｰﾑ） |  | 600φ | 1 | ｍ
| ｽﾊﾟｲﾗﾙﾀﾞｸﾄ （亜鉛鉄板） |  | 1000φ | 1 | ｍ
| ｽﾊﾟｲﾗﾙﾀﾞｸﾄ （亜鉛鉄板） |  | 600φ | 1 | ｍ
| ガルバリウム鋼板ﾀﾞｸﾄ |  | 0.8ｍｍ | 41 | ｍ2
| ガルバリウム鋼板ﾀﾞｸﾄ |  | 1.0ｍｍ | 1 | ｍ2
| ｽﾊﾟｲﾗﾙﾀﾞｸﾄ |  | 200φ | 22 | ｍ
| ｽﾊﾟｲﾗﾙﾀﾞｸﾄ |  | 150φ | 1 | ｍ
| ｽﾊﾟｲﾗﾙﾀﾞｸﾄ |  | 100φ | 6 | ｍ
| ﾀﾞｸﾄ閉塞 ｶﾞﾙﾊﾞﾆｭｰﾑ鋼板 |  | １８００ｘ８００ | 1 | 箇所
| ﾀﾞｸﾄ閉塞 亜鉛鉄板 |  | １４００ｘ８００ | 1 | 箇所
| 風量調整ﾀﾞﾝﾊﾟｰ | VD | エポキシ樹脂 1000φ | 1 | 組
| 風量調整ﾀﾞﾝﾊﾟｰ | VD | エポキシ樹脂 ７00φ | 1 | 組
| 風量調整ﾀﾞﾝﾊﾟｰ | VD | エポキシ樹脂 600φ | 1 | 組
| 風量調整ﾀﾞﾝﾊﾟｰ | VD | 1000φ | 1 | 組
| 風量調整ﾀﾞﾝﾊﾟｰ | VD | 600φ | 1 | 組
| 保温工事 |  |  | 1 | 式
計
1-1 | 空気調和設備
3 | 配管設備
冷温水系
| 配管用炭素鋼鋼管（白） | 溶接 | 屋内一般 125A | 13 | ｍ
| 配管用炭素鋼鋼管（白） |  | 屋内一般 100A | 17 | ｍ
| 配管用炭素鋼鋼管（白） |  | 屋内一般 80A | 129 | ｍ
| 配管用炭素鋼鋼管（白） |  | 機械室 50A | 3 | ｍ
温水系
| 配管用炭素鋼鋼管（白） |  | 屋内一般 125A | 26 | ｍ
| 配管用炭素鋼鋼管（白） |  | 屋内一般 100A | 184 | ｍ
| 配管用炭素鋼鋼管（白） |  | 屋内一般 80A | 20 | ｍ
| 配管用炭素鋼鋼管（白） |  | 機械室 65A | 13 | ｍ
冷却水系
| 配管用炭素鋼鋼管（白） |  | 屋内一般 100A | 114 | ｍ
| 配管用炭素鋼鋼管（黒） |  | 屋外 20A | 9 | ｍ
| 樹脂ﾌﾚｷ管 |  | 屋外 20A | 10 | ｍ
| 冷媒配管 保温付 | R32 | 屋外露出 28,58x15,9 | 6 | ｍ
| 冷媒配管 保温付 |  | 屋外露出 25.4x12.7 | 12 | ｍ
| 冷媒配管 保温付 |  | 屋外露出 19.05x9.52 | 18 | ｍ
| 冷媒配管 保温付 |  | 屋外露出 15.88x9.52 | 1 | ｍ
| 冷媒配管 保温付 |  | 屋外露出 12.7x6.35 | 14 | ｍ
| 冷媒配管 保温付 |  | 屋外露出 9.52x6.35 | 5 | ｍ
| 冷媒配管 保温付 |  | 屋内隠蔽 28,58x15,9 | 1 | ｍ
| 冷媒配管 保温付 |  | 屋内隠蔽 25.4x12.7 | 4 | ｍ
| 冷媒配管 保温付 |  | 屋内隠蔽 22.2ｘ9.52 | 12 | ｍ
| 冷媒配管 保温付 |  | 屋内隠蔽 19.05x9.52 | 21 | ｍ
| 冷媒配管 保温付 |  | 屋内隠蔽 15.88x12.7 | 12 | ｍ
| 冷媒配管 保温付 |  | 屋内隠蔽 9.52x6.35 | 1 | ｍ
| 冷媒配管 保温付 | R401A | 屋外露出 25.4x9.52 | 8 | ｍ
| 冷媒配管 保温付 |  | 屋内露出 25.4x9.52 | 10 | ｍ
| 硬質ﾎﾟﾘ塩化ビニル管 | VP | 屋内一般 ４０VP | 12 | ｍ
| 硬質ﾎﾟﾘ塩化ビニル管 | VP | 屋内一般 25VP | 22 | ｍ
| 硬質ﾎﾟﾘ塩化ビニル管 | 断熱付 | 屋内一般 ４０VP | 6 | ｍ
| 硬質ﾎﾟﾘ塩化ビニル管 | 断熱付 | 屋内一般 25VP | 3 | ｍ
| 硬質ﾎﾟﾘ塩化ビニル管 | カラーVP | 屋内一般 40A | 3 | ｍ
| 防虫網 | SUS | ４０Φ | 1 | 個
| 電線 |  | ME-CEEF1.２x2C ころがし | 107 | ｍ
| ﾒﾀﾙﾓｰﾙ |  |  | 13 | ｍ
| バタフライ弁 | JIS10K | 125A | 10 | 組
| バタフライ弁 | JIS10K | 100A | 16 | 組
| バタフライ弁 | JIS10K | 65A | 4 | 組
| 仕切弁 | JIS5K | 50A | 3 | 組
| 仕切弁 | JIS5K | 40A | 4 | 組
| 仕切弁 | JIS5K | 32A | 5 | 組
| 逆止弁 | JIS10K | フランジ 125A | 3 | 組
| 逆止弁 | JIS10K | フランジ 100A | 4 | 組
| 逆止弁 | JIS10K | フランジ 65A | 4 | 組
| 逆止弁 | JIS10K | ねじ込み 25A | 6 | 組
| グローブル弁 |  | 20A | 4 | 組
| 玉型ﾌﾚｷ | ゴム製 | 125A | 2 | 組
| 玉型ﾌﾚｷ |  | 100A | 8 | 組
| 玉型ﾌﾚｷ |  | 65A | 2 | 組
| 玉型ﾌﾚｷ |  | 40A | 4 | 組
| ステンレスﾌﾚｷ |  | 125ｘ800L | 2 | 組
| Y型ストレーナー | 鋳鉄 | 125A | 1 | 組
| Y型ストレーナー | 鋳鉄 | 100A | 2 | 組
| Y型ストレーナー | 鋳鉄 | 65A | 4 | 組
| Y型ストレーナー | 青銅 | 50A | 2 | 組
| 土工事 |  |  | 1 | 式
| 配管切断接続 | 樹脂管 | 40VP | 1 | 箇所
| 保温工事 |  | 弁類含む | 1 | 式
| 樹脂製化粧ケース |  |  | 1 | 式
計
1-2 | 換気設備
1 | 機器設備
| 送風機 | SF-1 | 片吸込みシロッコファン | 1 | 台
|  | 天吊 | #21/22599m3/Hｘ2.2KW
防振架台
| 排風機 | EF-1 | 片吸込みシロッコファン | 1 | 台
|  | 天吊 | #21/22599m3/Hｘ1.5KW
防振架台
| 排風機 | EF-2 | 斜流ﾌｧﾝ | 1 | 台
#3x400m3/hx130PAx0.09
| 排風機 | EF-3 | 斜流ﾌｧﾝ 塩ビｺｰﾃﾝｸﾞ | 1 | 台
#3x１500m3/Hｘ70Pax0.09
| 排風機 | EF-4 | 斜流ﾌｧﾝ 塩ビｺｰﾃﾝｸﾞ | 1 | 台
#3x900m3/Hx180Pax0.28
| 排風機 | EF-5 | 片吸込みｼﾛｯｺﾌｧﾝ 屋外床置 | 1 | 台
#2x2700m3/Hx300Pax1.5 KW
| 排風機 | EF-6 | 斜流ﾌｧﾝ 塩ビｺｰﾃﾝｸﾞ | 1 | 台
#3x１500m3/Hｘ70Pax0.09
| 排風機 | EF-7 | 斜流ﾌｧﾝ 塩ビｺｰﾃﾝｸﾞ | 1 | 台
#3x１３00m3/Hｘ70Pax0.09
| 排風機 | EF-8 | 斜流ﾌｧﾝ 塩ビｺｰﾃﾝｸﾞ | 1 | 台
#3x1200m3/Hｘ70Pax0.09
| 排風機 | SF-2 | 消音形キャビネｯﾄﾌｧﾝ | 1 | 台
200φx100m/Hx200Pax0.128W
| 排風機 | EF-9 | 有圧扇 SUS 高耐食タイプ | 3 | 台
400φx3750ｍ３/Hｫ｡13W
| 全熱交換器 | AHEX-2 | 天吊隠ﾀﾞｸﾄ型 ﾘﾓｺﾝ共 | 1 | 台
500m3x149Pax187W
| 全熱交換器 | AHEX-3 | 天吊 露出型 ﾘﾓｺﾝ共 | 1 | 台
400m3/Hx90Pa ﾌｰﾄﾞ付ｘ２
| 機器搬入取付 |  |  | 1 | 式
| たわみ継手 |  |  | 1 | 式
計
1-2 | 換気設備
2 | ダクト設備
| 硬質ﾎﾟﾘ塩化ビニル管 | VU | 150φ 屋内一般 | 4 | ｍ
| 硬質ﾎﾟﾘ塩化ビニル管 | VU | 125φ 屋内一般 | 1 | ｍ
| 硬質ﾎﾟﾘ塩化ビニル管 | VU | 100φ 屋内一般 | 6 | ｍ
| ﾌﾚｷブルﾀﾞｸﾄ アルミWタイプ | 保温付 | 200φ | 13 | ｍ
| ﾌﾚｷブルﾀﾞｸﾄ アルミWタイプ | 保温付 | 150φ | 10 | ｍ
| ﾌﾚｷブルﾀﾞｸﾄ アルミWタイプ | 保温付 | 100φ | 9 | ｍ
| ｽﾊﾟｲﾗﾙﾀﾞｸﾄ |  | 屋内露出 200φ | 5.7 | ｍ
| ｽﾊﾟｲﾗﾙﾀﾞｸﾄ |  | 隠蔽 200φ | 15.8 | ｍ
| ｽﾊﾟｲﾗﾙﾀﾞｸﾄ |  | 隠蔽 150φ | 0.5 | ｍ
| 制気口 結露防仕様 | VHS | ５００ｘ５００ | 6 | 個
| 同上ﾎﾞｯｸｽ | BOX | 550x55x300H | 1 | 式
| 制気口 結露防仕様 | HS | 600x350 | 1 | 個
| 制気口 | HS | 650x300 | 1 | 個
| 制気口 結露防仕様 | BOX | 750x750x350H | 1 | 式
| 同上ﾎﾞｯｸｽ | HS | 250x250 | 2 | 個
| 制気口 結露防仕様 | BOX | 350x350x300H | 1 | 式
| 同上ﾎﾞｯｸｽ | HS | 200x200 | 10 | 個
| 制気口 | BOX | 300x300x300H | 1 | 式
| 防火ﾀﾞﾝﾊﾟｰ | FVD | 300x300 エポキシ樹脂被覆 | 2 | 組
| 風量調整ダンパー | VD | 350x350 エポキシ樹脂被覆 | 2 | 組
| 保温工事 |  |  | 1 | 式
計
1-3 | 排煙設備
1 | 機器設備
| 排煙機 | SMF-2 | 屋外露出仕様 | 1 | 台
#31/2x8520m3/Hx320 Pa
x3.7KW
| 同上用ガラリ |  | 500Wx700H | 1 | 式
| 同上支持金物 |  | 受けアングル付 | 1 | 式
| 機器搬入取付 |  |  | 1 | 式
計
2 | ダクト設備
| 排煙ダクト | 1.6ｍｍ | ３５０ｘ３００ | 18 | ｍ２
| ﾎﾞｯｸｽ | 1.6mm | ７００ｘ７００ｘ７００H | 1 | 組
| 同上架台 溶融亜鉛メッキ |  | 700ｘ700ｘ500H ﾍﾞｰｽP付 | 1 | 式
| 排煙口 |  | 550x550 | 1 | 組
| ﾎﾞｯｸｽ | 1.6mm | ６５０ｘ６５０ｘ５００H | 1 | 組
| 同上架台 溶融亜鉛メッキ |  | 断熱共 RW25ｍｍ
| 排煙ﾀﾞﾝﾊﾟｰ |  | ３５０ｘ３００ | 1 | 組
| 手動開放装置 |  |  | 1 | 組
| 風量測定口 |  |  | 1 | 組
| 保温工事 |  | RW25mm アルミｶﾞﾗｽクロス | 1 | 式
計
1-4 | 自動制御設備
1 | 自動制御装置 |  |  | 1 | 式
2 | 制御盤 |  |  | 1 | 式
3 | 調整費 |  |  | 1 | 式
4 | エンジニアリング費 |  |  | 1 | 式
5 | 計装工事 |  |  | 1 | 式
合計
1 | 自動制御機器
| 防滴型温湿度検出器 |  | JHD-35167 | 1 | 台 |  |  | 同等品以上可
| 液面指示警報計 |  | DL-432 | 1 | 台 |  |  | 同等品以上可
| 液面警報制御器 |  | SL-401 | 1 | 台 |  |  | 同等品以上可
| 補助リレー |  |  | 8 | 個
| 感震器 |  | CJS-C117T | 1 | 台 |  |  | 同等品以上可
| 油用電磁弁 32A |  | ED-S | 1 | 個 |  |  | 同等品以上可
| タイマー |  | TM | 2 | 個 |  |  | 同等品以上可
| 挿入形温度検出器 |  | TS-6350D-B10 | 2 | 台 |  |  | 同等品以上可
| 挿入形温湿度検出器 |  | JHD45-167 | 2 | 台 |  |  | 同等品以上可
| 微差圧スイッチ |  |  | 2 | 個
| 直結形ダンパ操作器 |  | M-9320HGA | 6 | 台 |  |  | 同等品以上可
| バルブモ－タ－ |  | VA-1125 | 2 | 台 |  |  | 同等品以上可
| 2方制御弁80A |  | VJ83H | 2 | 個 |  |  | 同等品以上可
| 電動ボ－ル弁 25A |  |  | 1 | 個
| デジタルコントロ－ラ－ |  |  | 2 | 台
計
2 | 制御盤
| 集中監視装置 |  |  | 1 | 式
| ALP-B1 |  |  | 1 | 面 |  |  | 同等品以上可
| ALP-R |  |  | 1 | 面 |  |  | 同等品以上可
計
3 | 調整費 |  |  | 1 | 式
4 | エンジニアリング費 |  |  | 1 | 式
5 | 計装工事
| 制御用ケ－ブル |  | CVVS2-2C | 891 | m
| 着色PE絶縁ケ－ブル |  | FCPEV0.9-10P | 462 | m
| 制御用ケ－ブル |  | CEE1.25-4C | 297 | m
| 制御用ケ－ブル |  | CEE2-2C | 165 | m
| 制御用ケ－ブル |  | CEE2-3C | 209 | m
| 制御用ケ－ブル |  | CEE2-4C | 88 | m
| 制御用ケ－ブル |  | CEES1.25-3C | 99 | m
| 制御用ケ－ブル |  | CEES1.25-4C | 99 | m
| 制御用ケ－ブル |  | CEES1.25-7C | 99 | m
| 制御用ケ－ブル |  | CEES2-7C | 44 | m
| 中央監視ケ－ブル |  | TW-E1 | 110 | m
| 電線管 |  | E25 | 67 | m
| 電線管 |  | E31 | 7 | m
| 電線管 |  | E51 | 46 | m
| 厚鋼電線管 |  | GP22 | 148 | m
| 厚鋼電線管 |  | GP28 | 25 | m
| 同上継手類 |  |  | 1 | 式
| プリカチュ－ブ |  | 24 | 1 | 組
| 防水プリカチュ－ブ |  | 24 | 16 | 組
| 防水プリカチュ－ブ |  | 30 | 3 | 組
| 防滴BOX |  |  | 12 | 個
| 吊材料及び支持金具 |  |  | 1 | 式
| 雑材消耗品 |  |  | 1 | 式
| 材料運搬費 |  |  | 1 | 式
| 機器取付費 |  |  | 1 | 式
| 盤搬入費 |  |  | 1 | 式
| 盤据付費 |  |  | 1 | 式
| 直接労務費 |  |  | 1 | 式
| 結線費 |  |  | 1 | 式
| 撤去工費 |  |  | 1 | 式
| 盤盛替時外線処理費 |  |  | 1 | 式
| 離線再結線費 |  |  | 1 | 式
| 廃材処理費 |  |  | 1 | 式
| 雑工事費 |  |  | 1 | 式
| 交通費 |  |  | 1 | 式
| 現場調査費 |  |  | 1 | 式
| 総合試運転費 |  |  | 1 | 式
計
2-1 | 衛生設備
1 | 衛生器具 |  |  | 1 | 式
2 | 給水設備 |  |  | 1 | 式
3 | 給湯設備 |  |  | 1 | 式
4 | 排水設備 |  |  | 1 | 式
5 | 消火設備 |  |  | 1 | 式
6 | ろ過設備 |  |  | 1 | 式
7 | 井戸設備 |  |  | 1 | 式
衛生設備計
1 | 衛生器具
| 洋風大便器 |  | C550NU FV YH702 | 8 | 組 |  |  | 同等品以上可
| 洋風大便器 |  | C550NU TCF587R YH702 | 3 | 組 |  |  | 同等品以上可
| 身障者用大便器 |  | C480N TEFV70UHCA | 1 | 組 |  |  | 同等品以上可
| 掃除口付自動水栓小便器 |  | UF900JCS | 6 | 組 |  |  | 同等品以上可
| 洗面器 |  | IT-ME325-HP | 18 | 組 |  |  | 同等品以上可
| 洗面器 |  | IT-ME325-HP 京ｾﾗ | 2 | 組 |  |  | 同等品以上可
| 壁付け手洗器 |  | LAL870BSS | 2 | 組 |  |  | 同等品以上可
| 身障者洗面器 |  | L103A | 1 | 組 |  |  | 同等品以上可
| 傾斜鏡 |  | LM530 | 1 | 組 |  |  | 同等品以上可
| 掃除流し |  | SK-22A | 4 | 組 |  |  | 同等品以上可
| 立水栓 |  | T249RS | 2 | 組 |  |  | 同等品以上可
| 散水栓 |  | T28UNH-13 | 6 | 組 |  |  | 同等品以上可
| 散水栓 |  | T28UNH-20 | 2 | 組 |  |  | 同等品以上可
| 散水栓 |  | T38ST13 | 1 | 組 |  |  | 同等品以上可
| 水石けん入れ |  | TLK5202J ムース式 | 18 | 組 |  |  | 同等品以上可
| エアタオル |  | TYC40CW | 4 | 組 |  |  | 同等品以上可
| ベビーシート |  | YKA24N | 2 | 組 |  |  | 同等品以上可
| 身障者ｼｬﾜｰ |  | TBV3402J | 1 | 組 |  |  | 同等品以上可
| 一斉ｼｬﾜｰユニット |  |  | 1 | 式
計
2 | 給水設備
| 給水定圧ポンプユニット | 制御盤付 | WPU-1 | 1 | 基
300l/minx20x1.1KW
| 給水定圧 | 制御盤付 | WPU-2 | 1 | 基
200l/minx19mx1.1KW
| 搬入据付 |  |  | 1 | 式
| 耐衝撃性ﾋﾞﾆﾙ菅 多湿箇所 | HTVP | 屋内一般 ２５Ａ | 6 | ｍ
| 耐衝撃性ﾋﾞﾆﾙ菅 隠蔽 | HTVP | 屋内一般 ２５Ａ | 9 | ｍ
| 耐衝撃性ﾋﾞﾆﾙ菅 多湿箇所 | HTVP | 屋内一般 ２０Ａ | 5 | ｍ
| 耐衝撃性ﾋﾞﾆﾙ菅 隠蔽 | HTVP | 屋内一般 20A | 19.8 | ｍ
| 配管切断接続 保温付 | 樹脂管 | 25A | 12 | 箇所
| 配管切断接続 保温付 | 樹脂管 | 20A | 34 | 箇所
| ｵｰﾊﾞｰ水槽 | OT-1 | FRP組立式 外部補強型 | 1 | 基
12ｍ33.0ｗｘ7.0Ｌｘ１．５Ｈ
4ｍ+3中仕切り 1.0G
MHｘ２ 梯子ｘ２ 組立共
| 仕切り弁 フランジ | JIS5K | 80A ライニング | 1 | 組
| 仕切り弁 フランジ |  | 65A ライニング | 5 | 組
| 仕切り弁 |  | 40A 管端紡色 | 4 | 組
| 逆止弁 | JIS10K | 80A ライニング | 1 | 組
| 逆止弁 |  | 65A ライニング | 1 | 組
| 逆止弁 |  | 40A 管端紡色 | 2 | 組
| 逆止弁 |  | 25A 管端紡色 | 2 | 組
| 逆止弁 |  | 20A 管端防食 | 2 | 組
| ステンレスﾌﾚｷ |  | 80Aｘ500L | 3 | 組
| ステンレスﾌﾚｷ |  | 65Ax500L | 2 | 組
| ステンレスﾌﾚｷ |  | 40Ax300L | 2 | 組
| 保温工事 |  | 弁保温含む | 1 | 式
| 穴あけ補修 |  | ダイアモンドコア はつり工 | 1 | 式
| 温水ポンプ | HWP-1 | 多段式ﾎﾟﾝﾌﾟ（ｽﾃﾝﾚｽ） 屋外設置型 | 1 | 台
32φｘ50Ｌ/nimｘ26ｍｘ0.75KW
| 温水ポンプ | HWP-2 | ﾗｲﾝﾎﾟﾝﾌﾟ（ｽﾃﾝﾚｽ） 屋外設置型 | 1 | 台
65φｘ320Ｌ/nimｘ15.5ｍｘ1.5KW
| 給湯ポンプ | HWP-3 | 加圧ﾎﾟﾝﾌﾟﾕﾆｯﾄ（ｽﾃﾝﾚｽ）単独交互運転 屋外設置型 | 1 | 台
40φｘ200L/minx26mｘ1.5×2KW
| 温水ポンプ | HP-5 | 片吸込渦巻ﾎﾟﾝﾌﾟ（ﾒｶﾆｶﾙｼｰﾙ） 屋外設置型 | 1 | 台
100φ×80φ×1300L/minx17mx5.5KW
| 同上機器据付費 |  |  | 1 | 式
計
3 | 給湯設備
| 電気温水器 | EH-1 | 台下設置型２５L 付属品共 | 3 | 組
据付共
| 耐熱性塩化ビニル管 ピット | HTVP | 機械便所 ２０A | 43 | ｍ
| 耐熱性塩化ビニル管 ピット | HTVP | 屋内一般 ２０A | 22.5 | ｍ
| 配管切断接続 保温付 |  | 20A | 34 | 箇所
| 貯湯槽 | HT-1 | ステンレス製 外部補強型 | 1 | 基
20.ｘ4.0ｘ2.0H MH
1.5G 組立共
| 同上断熱工事 |  | GW50+ｶﾞﾙﾊﾞﾆｭｰﾑ鋼板 | 56 | ｍ２
| 仕切り弁 | JIS5K | フランジ 65A | 6 | 組
| 仕切り弁 |  | ねじ込み 32A 管端紡食 | 4 | 組
| 逆止弁 | JIS10K | フランジ 65A | 1 | 組
| 逆止弁 |  | ねじ込み 32A 管端紡食 | 1 | 組
3 | ステンレスﾌﾚｷ |  | 65Ax500L | 1 | 組
| ステンレスﾌﾚｷ |  | 32Ax300L | 2 | 組
| 熱交換器 | HEX6 | ﾌﾟﾚｰﾄ式 熱交換量157KW | 1 | 機
据付共
| 保温工事 |  | 弁類含む | 1 | 式
| 穴あけ補修 |  | ダイアモンドコア | 1 | 式
計
4 | 排水設備
| 雑排水ポンプ | PD-1 | 65φx400minx8mx1.5KW | 1 | 台
ケーブル付 吊り下げひも
| 湧水ポンプ | PD-2 | 50φx100l/minx8mx0.75KW | 5 | 台
ケーブル付 吊り下げひも
| 雨水ポンプ | PD-3 | 50φx100l/minx8mx0.75KW | 1 | 台
| 汚水ポンプ | PD-4 | 80φx400l/minx8mx1.5KW | 1 | 台
| 非常ポンプ | PD-5 | 180l/minx3.1m ｹｰﾌﾞﾙ付 | 1 | 台
| 機器搬入据付 |  |  | 1 | 式
| 硬質ﾎﾟﾘ塩化ビニル管 |  | 便所・機械室 75A | 5 | ｍ
| 硬質ﾎﾟﾘ塩化ビニル管 |  | 便所・機械室 ６5A | 8 | ｍ
| 硬質ﾎﾟﾘ塩化ビニル管 |  | 便所・機械室 5０A | 23 | ｍ
| 硬質ﾎﾟﾘ塩化ビニル管 |  | 便所・機械室 ４０A | 18 | ｍ
| 配管切断接続 保温無 | VP | 75A | 12 | 箇所
| 配管切断接続 保温無 | VP | 65A | 2 | 箇所
| 配管切断接続 保温無 | VP | 50A | 11 | 箇所
| 配管切断接続 保温無 | VP | 40A | 18 | 箇所
| 穴あけ補修 |  | ダイアモンドコア はつり工 | 1 | 式
計
5 | 消火設備
| 屋内消火栓 |  | ステンレス製 | 4 | 組
| 配管用炭素鋼鋼管（白） |  | 屋内一般 ５０A | 4 | ｍ
| 配管切断接続 | 鋼管 | 50A 保温付 | 4 | 箇所
| 保温工事 |  | ポリスチレン 合成樹脂ｶﾊﾞｰ | 1 | 式
計
6 | ろ過設備工事
| ２５ｍっﾌﾟｰﾙ用 WF-1 | SUS | 処理能力 140m3/H | 1 | 基
ろ過ポンプ 滅菌機
水質管理装置 熱交換器
補給水弁 積算流量計
製品重量 １７００Kg
付属品供
| 歩行、子供用ﾌﾟｰﾙ WF-2 | SUS | 処理能力 72ｍ３/H | 1 | 基
ろ過ポンプ 滅菌機
水質管理装置 熱交換器
補給水弁 積算流量計
製品重量 １７００Kg
付属品供
| 既存ろ過設備産廃処分費 |  |  | 1 | 式
| 据付組立費 |  |  | 1 | 式
| 二次側電気工事費 |  |  | 1 | 式
| 試運転調整費 |  |  | 1 | 式
| 機器運搬費 |  |  | 1 | 式
計
7 | 井戸設備
| 揚水機撤去 |  |  | 1 | 式
| 井戸浚渫工 |  |  | 1 | 式
| 揚水機設置 |  |  | 1 | 式
| 洗浄後揚水量確認費 |  |  | 1 | 式
| 報告書作成 |  |  | 1 | 式
| 機械損料 |  |  | 1 | 式
| 安全衛生費 |  |  | 1 | 式
計
B | 撤去工事
1 | 空気調和設備工事 （撤去） |  |  | 1 | 式
2 | 給排水衛生設備工事 （撤去） |  |  | 1 | 式
計
1 | 空気調和設備工事 （撤去）
1-1 | 空気調和設備 （撤去） |  |  | 1 | 式
1-2 | 換気設備 （撤去） |  |  | 1 | 式
1-3 | 排煙設備 （撤去） |  |  | 1 | 式
計
1 | 空気調和設備工事 （撤去）
1-1 | 空気調和設備 （撤去） |  | （１） 機器設備 （撤去）
（２） 配管設備 （撤去）
計
1-2 | 換気設備 （撤去） |  | （１） 機器設備 （撤去）
（２） ダクト設備 （撤去）
計
1-3 | 排煙設備 （撤去） |  | （1） 機器設備 （撤去）
（２） ダクト設備 （撤去）
計
1-1 | 空気調和設備 （撤去）
1 | 機器設備 （撤去）
| 水熱源ﾋｰﾄﾎﾟﾝﾌﾟﾁﾗｰﾕﾆｯﾄ | AHP-2 | 屋外一体ﾕﾆｯﾄ | 1 | 組
| 冷温水・給湯2回路型 |  | 冷房能力165KW
加熱能力193KW
| 同上鉄骨架台 溶融亜鉛メッキ |  |  | 1 | 組
| 空気熱源ﾋｰﾄﾎﾟﾝﾌﾟﾁﾗｰﾕﾆｯﾄ | AHP-1 | 屋外一体ﾕﾆｯﾄ | 1 | 組
冷房能力 144KW
加熱能力 170KW
| 同上鉄骨架台 溶融亜鉛メッキ |  |  | 1 | 組
| ｵｲﾙｻｰﾋﾞｽタンク | OST-1 | 鋼板製 ８５０ｘ８５０ｘ８５０H | 1 | 組
500Ｌ架台１３００H 梯子共
| ｵｲﾙｷﾞｱﾎﾟﾝﾌﾟ | OGP-1 | 屋外仕様 | 2 | 組
12φx6L/minx０．２KW
| 温水ﾎﾞｲﾗｰ | B-1 | 屋外ユニット型 灯油炊き | 1 | 基
加熱能力 349KW
DC-1用
| 温水ﾎﾞｲﾗｰ | B-2 | 屋外ユニット型 灯油炊き | 1 | 基
加熱能力 378KW
DC-1用
| 冷温水ポンプ | CHP-1 | ﾗｲﾝﾎﾟﾝﾌﾟ（屋外設置型） | 1 | 台
80φｘ545L/minｘ1.5KW
| 冷温水ポンプ | CHP-2 | 片吸込み渦巻ポンプ | 1 | 台
屋外設置型
80φx65φx430L/min x2.2KW
防振架台
| 冷温水ポンプ | CHP-3 | 片吸込み渦巻ポンプ | 1 | 台
屋外設置型
80φx65φx10700L/min x5.5KW
防振架台
| 冷水ポンプ | CP-1 | ﾗｲﾝﾎﾟﾝﾌﾟ （屋外設置型） | 1 | 台
80φx270L/minx10mx0.75KW
| 温水ポンプ | HP-1 | ﾗｲﾝﾎﾟﾝﾌﾟ （屋外設置型） | 1 | 台
65φx400L/minx12mx2.2KW
| 温水ポンプ | HP-2 | ﾗｲﾝﾎﾟﾝﾌﾟ （屋外設置型） | 1 | 台
80φx500L/minx9mx1.5KW
| 温水ポンプ | HP-3 | ﾗｲﾝﾎﾟﾝﾌﾟ （屋外設置型） | 1 | 台
65φx300L/minx21mx2.2KW
| ﾃﾞｼｶﾝﾄ空調機 | DC-1 | 屋外設置型 | 1 | 基
処理風量 35000m3/H
再生ﾌｧﾝ 25000m3/H
除湿ローター
再生コイル 72.7KW
暖房コイル 159KW
再冷コイル 168KW
| 空調機 | AHU-1 | レタンﾌｧﾝ組込み型 | 1 | 基
| （アリーナ系統） |  | 屋外設置型
送風量 9000m3/H
冷房能力 55KW
加熱能力 30KW
| 空調機 | AHU-2 | レタンﾌｧﾝ組込み型 | 1 | 基
| (エントランス系） |  | 送風量 28300m3/H
冷房能力 190KW
加熱能力 198KW
防振架台
| 空調機 | AHU-3 | レタンﾌｧﾝ組込み型 | 1 | 基
| (事務室系） |  | 送風量 4600m3/H
冷房能力 190KW
| ﾌｧﾝｺｲﾙ 天井カセット | FCU-2 | 冷房能力 1.33KW | 1 | 台
暖房能力 2.51KW
ﾘﾓｺﾝ 付属品一式
| ﾌｧﾝｺｲﾙ 天井カセット | FCU-5 | 冷房能力 2.9KW | 6 | 台
暖房能力 2.271KW
ﾘﾓｺﾝ 付属品一式
| ﾌｧﾝｺｲﾙ 天井カセット | FCU-6 | 冷房能力 1.57KW | 1 | 台
暖房能力 1.991KW
ﾘﾓｺﾝ 付属品一式
| 熱源水ポンプ | CWP-１ | 片吸込み渦巻ポンプ | 1 | 台
65φx80φｘ１３００L/minx
5.5KWx2
並列交互運転 防振架台
| 熱源水ポンプ | CWP-2 | 片吸込み渦巻ポンプ | 1 | 台
80φx840L/minx18mx3,7KW
| ｵｲﾙｷﾞｱﾎﾟﾝﾌﾟ | OGP-1 | 屋外設置 | 2 | 台
12φx6l/minｘ0.2KW
| 膨張タンク | T-2 | 開放式 ステンレス製 | 1 | 組
10L 500φx150x700H
架台 1500H 梯子月
| 同上機器搬入費 |  | 重機回送共 | 1 | 式
搬入費
労務費
計
1-1 | 空気調和設備 （撤去）
2 | 配管設備 （撤去）
冷温水系
| 配管用炭素鋼鋼管（白） |  | 機械室 125A | 13 | ｍ
| 配管用炭素鋼鋼管（白） |  | 機械室 100A | 17 | ｍ
| 配管用炭素鋼鋼管（白） |  | 機械室 80A | 129 | ｍ
| 配管用炭素鋼鋼管（白） |  | 機械室 50A | 3 | ｍ
温水系
| 配管用炭素鋼鋼管（白） |  | 機械室 125A | 26 | ｍ
| 配管用炭素鋼鋼管（白） |  | 機械室 100A | 184 | ｍ
| 配管用炭素鋼鋼管（白） |  | 機械室 80A | 29 | ｍ
| 配管用炭素鋼鋼管（白） |  | 機械室 65A | 13 | ｍ
冷却水系
| 配管用炭素鋼鋼管（白） |  | 機械室 100A | 114 | ｍ
油菅
| 配管用炭素鋼鋼管（黒） |  | 機械室 20A | 5 | ｍ
| 保温撤去 |  |  | 1 | 式
| 菅搬出 |  | 産廃処分共 | 1 | 式
計
1-2 | 換気設備 （撤去）
1 | 機器設備 （撤去）
| 送風機 | SF-1 | 片吸込みシロッコファン | 1 | 台
|  | 天吊 | #21/22599m3/Hｘ2.2KW
防振架台
| 排風機 | EF-1 | 片吸込みシロッコファン | 1 | 台
|  | 天吊 | #21/22599m3/Hｘ1.5KW
防振架台
| 排風機 | EF-2 | 斜流ﾌｧﾝ | 1 | 台
#3x400m3/hx130PAx0.09
| 排風機 | EF-3 | ﾊﾟｲﾌﾟﾌｧﾝ | 1 | 台
150φ160m3/Hx3PAx0.28
| 排風機 | EF-4 | 斜流ﾌｧﾝ 塩ビｺｰﾃﾝｸﾞ | 1 | 台
#3x900m3/Hx180Pax0.28
| 排風機 | EF-5 | 片吸込みｼﾛｯｺﾌｧﾝ 屋外床置 | 1 | 台
#2x2700m3/Hx300Pax1.5 KW
| 排風機 | EF-6 | 斜流ﾌｧﾝ 塩ビｺｰﾃﾝｸﾞ | 1 | 台
#3x１500m3/Hｘ70Pax0.09
| 送風機 | SF-2 | 消音形キャビネｯﾄﾌｧﾝ | 1 | 台
200φx100m/Hx200Pax0.128W
| 全熱交換器 | AHEX-1 | 天吊隠ﾀﾞｸﾄ型 ﾘﾓｺﾝ共 | 1 | 台
500m3x149Pax187W
| 機器搬出 |  |  | 1 | 式
計
1-2 | 換気設備 （撤去）
2 | ダクト設備 （撤去）
| 制気口 | HS | 250x250 | 3 | 個
| 制気口 | HS | 200x200 | 9 | 個
| 同上用BOX | BOX | 300x300x300H | 1 | 式
| 矩形ダクト |  | 0.8ｍｍ | 194 | ｍ2
| 保温撤去 |  |  | 1 | 式
計
1-3 | 排煙設備 （撤去）
1 | 機器設備 （撤去）
| 排煙機 | SMF-1 | 屋外露出仕様 | 1 | 台
#51/2x33000m3/Hx320 Pa
x3.7KW
| 搬出 |  |  | 1 | 式
計
2 | ダクト設備
| 排煙ダクト | 1.0ｍｍ | 6５０ｘ5００ | 36 | ｍ2
| 排煙口 |  | 500ｘ600 | 2 | 組
| 排煙ﾀﾞﾝﾊﾟｰ |  |  | 2 | 組
| 保温撤去 |  | 屋外 RW+ｶﾞﾙﾊﾞﾆｭｰﾑ鋼板 | 1 | 式
計
2 | 給排水衛生設備工事 （撤去）
1 | 衛生器具設備 （撤去） |  |  | 1 | 式
2 | 給水設備 （撤去） |  |  | 1 | 式
3 | 給湯設備 （撤去） |  |  | 1 | 式
4 | 排水設備 （撤去） |  |  | 1 | 式
5 | 消火設備 （撤去） |  |  | 1 | 式
6 | リラクゼーションプール配管 （撤去） |  |  | 1 | 式
計
2 | 給排水衛生設備工事 （撤去）
1 | 衛生器具設備 （撤去）
| 洋風大便器 |  | C550SU FV YH702 | 8 | 組
| 洋風大便器 ｳｫｼｭﾚｯﾄ |  | C550SU TCF587 YH702 | 3 | 組
| 身障者用大便器 |  | C480N TEFV70 | 1 | 組
| 掃除口付自動水栓小便器 |  | UF900JCS | 6 | 組
| 洗面器 |  | IT-ME325-HP | 18 | 組
| 洗面器 |  | IT-ME325-HP 京ｾﾗ | 2 | 組
| 身障者洗面器 |  | L103A | 1 | 組
| 掃除流し |  | SK-22A | 4 | 組
| 洗眼水栓 |  | T241SX | 2 | 組
| 散水栓 |  | T28UNH-13 | 6 | 組
| 散水栓 |  | T28UNH-20 | 3 | 組
| 散水栓 |  | T38ST13 | 1 | 組
| 水石けん入れ |  | TLK5202J ムース式 | 18 | 組
| エアタオル |  | TYC40CW | 4 | 組
| ベビーシート |  | YKA24N | 2 | 組
| 身障者ｼｬﾜｰ |  | TBV3402J | 1 | 組
| 一斉ｼｬﾜｰユニット |  |  | 1 | 式
| 器具搬出 |  |  | 1 | 式
計
2 | 給水設備 （撤去）
| 給水定圧ポンプユニット | 制御盤 | 300L//minｘ20ｍｘ1.1KW | 1 | 基
| 給水定圧ポンプユニット | 制御 | 280L/minｘ19ｍｘ1.1KW | 1 | 基
| 機器搬出 |  |  | 1 | 式
| 耐衝撃性ﾋﾞﾆﾙ菅 多湿箇所 | HTVP | 屋内一般 ２５Ａ | 5 | ｍ
| 耐衝撃性ﾋﾞﾆﾙ菅 隠蔽 | HTVP | 屋内一般 20A | 19.8 | ｍ
| 耐衝撃性ﾋﾞﾆﾙ菅 多湿箇所 | HTVP | 機械室 65Ａ | 5 | ｍ
| 保温撤去 |  |  | 1 | 式
計
3 | 給湯設備 （撤去）
| 貯湯槽 | HI-1 | SUS組立式 | 1 | 基
2Wx 8Lx2Ｈ
| 給湯ポンプユニット | HWP-1 | 515L/minｘ11ｍｘ2.2KW | 3 | 台
| 給湯ポンプユニット | HWP-2 | 210L/minｘ12ｍｘ1.5KW | 1 | 台
| 給湯ポンプユニット | HWP-3 | 100L/minｘ13ｍｘ0.75KW | 1 | 台
| 温水ポンプ | HP-4 | ﾗｲﾝﾎﾟﾝﾌﾟ （屋外設置型） | 1 | 台
| 温水ポンプ | HP-5 | 片吸込渦巻ﾎﾟﾝﾌﾟ （屋外設置型） | 1 | 台
| 電気式給湯器 |  | 混合水栓共 | 1 | 組
| 耐熱性塩化ビニル管 ピット | HIVP | 屋内一般 ２０A | 23 | ｍ
| 耐熱性塩化ビニル管 | HIVP | 機械便所 ２０A | 43 | ｍ
| 機器搬出 |  |  | 1 | 式
| 保温撤去 |  |  | 1 | 式
計
4 | 排水設備 （撤去）
| 雑排水ポンプ | PD-1 | 65φx400minx8mx1.5KW | 1 | 台
ケーブル付 吊り下げひも
| 湧水ポンプ | PD-2 | 50φx100l/minx8mx0.75KW | 5 | 台
ケーブル付 吊り下げひも
| 雨水ポンプ | PD-3 | 50φx100l/minx8mx0.75KW | 1 | 台
| 汚水ポンプ | PD-4 | 80φx400l/minx8mx1.5KW | 1 | 台
| ｵｰﾊﾞｰ水槽 | OT-1 | FRP 組立式 | 1 | 基
3Wx7Lx2H 中仕切り
MHｘ2 梯子ｘ2
| 機器搬出 |  |  | 1 | 式
0 | 硬質ﾎﾟﾘ塩化ビニル管 | VP | 便所・機械室 75A | 6 | ｍ
| 硬質ﾎﾟﾘ塩化ビニル管 | VP | 便所・機械室 ６5A | 8 | ｍ
| 硬質ﾎﾟﾘ塩化ビニル管 | VP | 便所・機械室 5０A | 23 | ｍ
計
5 | 消火設備 （撤去）
| 屋内消火栓 |  | ステンレス製 | 4 | 組
| 配管用炭素鋼鋼管（白） |  | 屋内一般 ５０A | 4 | ｍ
| 保温撤去 |  |  | 1 | 式
計
6 | リラクゼーションプール配管 （撤去）
| 耐衝撃性硬質ﾎﾟﾘﾋﾞﾆﾙ菅 |  | 125HIVP 屋内一般 | 69 | ｍ
| 耐衝撃性硬質ﾎﾟﾘﾋﾞﾆﾙ菅 |  | 100HIVP 屋内一般 | 26 | ｍ
| 耐衝撃性硬質ﾎﾟﾘﾋﾞﾆﾙ菅 |  | 75HIVP 屋内一般 | 44 | ｍ
| 耐衝撃性硬質ﾎﾟﾘﾋﾞﾆﾙ菅 |  | 50HIVP 屋内一般 | 9 | ｍ
| 耐熱性硬質ﾎﾟﾘﾋﾞﾆﾙ菅 |  | 25HTVP 屋内一般 | 6 | ｍ
| 配管用炭素鋼鋼管 （白） |  | 80A 屋内一般 | 14 | ｍ
| 仕切弁 |  | 100A | 2 | 個
| 仕切弁 |  | 80A 屋内一般 | 4 | 個
| 配管切断 | VP | 125A | 3 | 箇所
| 配管切断 | VP | 100A | 1 | 箇所
| 配管切断 | GP | 80A | 2 | 箇所
| 配管切断 | VP | 50A | 4 | 箇所
| 搬出・産廃処分費 |  |  | 1 | 式
計

## 表紙(改修電気)
玉幡公園総合屋内プール複合型運動施設整備工事
既存施設（屋内プール）改修 電気設備工事
内訳書

## 内訳(改修電気)
番号 | 名 称 | 品 種 | 仕 様 | 数量 | 単位 | 単 価 | 金 額 | 適 用
玉幡公園総合屋内プール複合型運動施設整備工事
既存施設（屋内プール）改修 電気設備工事
1 | 受変電設備 |  |  | 1 | 式
2 | 幹線設備 |  |  | 1 | 式
3 | 動力設備 |  |  | 1 | 式
4 | 電灯設備 |  |  | 1 | 式
5 | 放送設備 |  |  | 1 | 式
6 | 監視カメラ設備 |  |  | 1 | 式
7 | 電気時計設備 |  |  | 1 | 式
8 | 火災報知設備 |  |  | 1 | 式
9 | 撤去工事 |  | 処分共 | 1 | 式
10 | 高圧幹線ケーブル引替工事 |  |  | 1 | 式
11 | 無停電電源装置（UPS)交換費 |  |  | 1 | 式
直接工事費 計
1 | 受変電設備
| 受変電設備改修工事 |  | 7面 | 1 | 式
| 主任技術者立会検査費 |  |  | 1 | 式
受変電設備 計
2 | 幹線設備
| EM-IE電線 | 管内 | 22ﾟ×1 | 88 | m
| EM-IE電線 | FEP | 22ﾟ×1 | 18 | m
| EM-CET | 管内 | 22ﾟ | 2 | ｍ
| EM-CET | 管内 | 38ﾟ | 2 | ｍ
| EM-CET | 管内 | 60ﾟ | 9 | ｍ
| EM-CET | 管内 | 200ﾟ | 2 | ｍ
| EM-CET | ラック | 22ﾟ | 43 | ｍ
| EM-CET | ラック | 38ﾟ | 43 | ｍ
| EM-CET | ラック | 60ﾟ | 225 | ｍ
| EM-CET | ラック | 200ﾟ | 43 | ｍ
| EM-CET | FEP | 22ﾟ | 9 | ｍ
| EM-CET | FEP | 38ﾟ | 9 | ｍ
| EM-CET | FEP | 60ﾟ | 52 | ｍ
| EM-CET | FEP | 200ﾟ | 9 | ｍ
| ｹｰﾌﾞﾙ保護管 | 地中 | (難燃FEP50) | 17 | m
| ｹｰﾌﾞﾙ保護管 | 地中 | (難燃FEP65) | 17 | m
| ｹｰﾌﾞﾙ保護管 | 地中 | (難燃FEP80) | 37 | m
| ｹｰﾌﾞﾙﾗｯｸ |  | Z35 W500 1段 | 27 | ｍ
| ｹｰﾌﾞﾙﾗｯｸ |  | Z35 カバー | 27 | ｍ
| 土工事 |  | GL-600 | 1 | 式
幹線設備 計
3 | 動力設備
| EM-IE電線 | 管内 | 5.5ﾟ×1 | 64 | m
| EM-IE電線 | 管内 | 8ﾟ×1 | 59 | m
| EM-IE電線 | 管内 | 14ﾟ×1 | 27 | m
| EM-IE電線 | 管内 | 22ﾟ×1 | 38 | m
| EM-EEFｹｰﾌﾞﾙ | 管内 | 2.0-3C | 61 | m
| EM-EEFｹｰﾌﾞﾙ | 天井 | 2.0-3C | 86 | m
| EM-CEｹｰﾌﾞﾙ | 管内 | 3.5ﾟ-4C | 13 | m
| EM-CEｹｰﾌﾞﾙ | ﾗｯｸ | 3.5ﾟ-4C | 51 | m
| EM-CEｹｰﾌﾞﾙ | 管内 | 5.5ﾟ-4C | 11 | m
| EM-CEｹｰﾌﾞﾙ | ﾗｯｸ | 5.5ﾟ-4C | 14 | m
| EM-CEｹｰﾌﾞﾙ | 管内 | 8ﾟ-4C | 4 | m
| EM-CETｹｰﾌﾞﾙ | 管内 | 14ﾟ | 59 | m
| EM-CETｹｰﾌﾞﾙ | 管内 | 38ﾟ | 26 | m
| EM-CETｹｰﾌﾞﾙ | ﾗｯｸ | 38ﾟ | 65 | m
| EM-FPTｹｰﾌﾞﾙ | 管内 | 14ﾟ | 9 | m
| EM-FPTｹｰﾌﾞﾙ | 天井 | 14ﾟ | 44 | m
| EM-CEｹｰﾌﾞﾙ | PF FEP | 5.5ﾟ-4C | 37 | m
| EM-CEｹｰﾌﾞﾙ | 天井 | 5.5ﾟ-4C | 31 | m
| EM-CEEｹｰﾌﾞﾙ | 管内 | 2ﾟ-4C | 3 | m
| EM-CEEｹｰﾌﾞﾙ | 天井 | 2ﾟ-4C | 37 | m
| EM-CEEｹｰﾌﾞﾙ | PF | 2ﾟ-4C | 31 | m
| 電線管 | 露出 | ﾄﾞﾌﾞ漬ｹ(GZ28) | 19 | m
| 電線管 | 露出 | ﾄﾞﾌﾞ漬ｹ(GZ42) | 13 | m
| 電線管 | 露出 | ﾄﾞﾌﾞ漬ｹ(GZ82) | 4 | m
| 電線管 | 露出 | (E19) | 3 | m
| 電線管 | 露出 | (E31) | 7 | m
| 2種金属可とう電線管 | 露出 | F2(30)WP | 6 | m
| 2種金属可とう電線管 | 露出 | F2(50)WP | 2 | m
| 2種金属可とう電線管 | 露出 | F2(101)WP | 2 | m
| ｹｰﾌﾞﾙ保護管 | 地中 | (難燃FEP30) | 31 | m
| ｹｰﾌﾞﾙ保護管 | 地中 | (難燃FEP40) | 31 | m
| 別途機器接続費 |  | 電動機結線 直入始動 | 7 | ヶ所
| 別途機器接続費 |  | 電動機結線 直入始動以外 | 4 | ヶ所
| 1P-1盤 |  | 屋内鋼板製 露出型 | 1 | 面
| RP-1盤 |  | 屋外鋼板製 露出型 | 1 | 面
| RP-2盤 |  | 屋外鋼板製 露出型 | 1 | 面
| 手元開閉器盤 |  | 屋外鋼板製 露出型 | 1 | 面
| 露出配管支持材 |  | 屋上ﾌﾞﾛｯｸ | 1 | 式
| はつり補修 |  |  | 1 | 式
| 防火区画貫通処理 |  |  | 1 | 式
| 土工事 |  | GL-600 | 1 | 式
動力設備 計
4 | 電灯設備
| EM-CEｹｰﾌﾞﾙ | 管内 | 2ﾟ-2C | 58 | m
| EM-CEｹｰﾌﾞﾙ | 管内 | 2ﾟ-3C | 115 | m
| EM-CEｹｰﾌﾞﾙ | 管内 | 5.5ﾟ-3C | 1286 | m
| EM-EEFｹｰﾌﾞﾙ | 天井 | 1.6-2C | 24 | m
| EM-EEFｹｰﾌﾞﾙ | 天井 | 1.6-3C | 103 | m
| EM-EEFｹｰﾌﾞﾙ | 天井 | 2.0-3C | 32 | m
| EM-EEFｹｰﾌﾞﾙ | PF | 2.0-3C | 32 | m
| 電線管 | 露出 | (E19) | 3 | m
| 電線管 | 露出 | (E25) | 4 | m
| 電線管 | ｲﾝﾍﾟｲ | (PF16) | 36 | m
| ｱｳﾄﾚｯﾄﾎﾞｯｸｽ | 樹脂製 | 中浅形(102*44)ｶﾊﾞｰ付 | 18 | 個
| 埋込ｽｲｯﾁﾎﾞｯｸｽ | 樹脂製 | 1ｹ用(ｶﾊﾞｰ付) | 2 | 個
| 埋込ｺﾝｾﾝﾄ | 新金PL | 2P15A×2ET | 3 | 個
| ﾌﾛｱｺﾝｾﾝﾄ |  | ｱｯﾌﾟ形 2P15A×2 | 3 | 個
| ﾌﾟﾙﾎﾞｯｸｽ | SS | 150*150*150ET付 | 1 | 個
| はつり補修 |  | 床溝はつり | 1 | 式
| 床埋込ｺﾝｾﾝﾄ 取外し再取付 |  |  | 1 | 式
| 照明器具 A |  |  | 4 | 台
| 照明器具 B |  |  | 6 | 台
| 照明器具 C |  |  | 16 | 台
| 照明器具 D |  |  | 10 | 台
| 照明器具 E |  |  | 45 | 台
| 照明器具 F1 |  |  | 4 | 台
| 照明器具 F2 |  |  | 11 | 台
| 照明器具 F3 |  |  | 1 | 台
| 照明器具 G |  |  | 2 | 台
| 照明器具 H |  |  | 4 | 台
| 照明器具 I |  |  | 2 | 台
| 照明器具 J |  |  | 3 | 台
| 照明器具 K1 |  |  | 44 | 台
| 照明器具 K2 |  |  | 10 | 台
| 照明器具 K3 |  |  | 12 | 台
| 照明器具 L |  |  | 2 | 台
| 照明器具 M |  |  | 12 | 台
| 照明器具 N |  |  | 1 | 台
| 照明器具 O |  |  | 6 | 台
| 照明器具 P |  |  | 16 | 台
| 照明器具 Q |  |  | 38 | 台
| 照明器具 R |  |  | 2 | 台
| 照明器具 S |  |  | 2 | 台
| 照明器具 T |  |  | 3 | 台
| 照明器具 U |  |  | 110 | 台
| 照明器具 V |  |  | 8 | 台
| 照明器具 W |  |  | 6 | 台
| 照明器具 X |  |  | 32 | 台
| 照明器具 Y |  |  | 5 | 台
| LED調光ｽｲｯﾁ |  |  | 2 | 個
| 照明器具 a1 |  |  | 3 | 台
| 照明器具 a2 |  |  | 5 | 台
| 照明器具 a3 |  |  | 1 | 台
| 照明器具 a4 |  |  | 1 | 台
| 照明器具 a5 |  |  | 1 | 台
| 照明器具 ｂ1 |  |  | 1 | 台
| 照明器具 ｃ1 |  |  | 1 | 台
| 照明器具 e1 |  |  | 13 | 台
| 照明器具 e2 |  |  | 1 | 台
| 照明器具 f1 |  |  | 5 | 台
| 照明器具 f2 |  |  | 5 | 台
| 照明器具 f3 |  |  | 3 | 台
| 照明器具 g1 |  |  | 4 | 台
| 照明器具 h1 |  |  | 1 | 台
| 防火区画貫通処理 |  |  | 1 | 式
電灯設備 計
5 | 放送設備
| 放送アンプ機器 |  |  | 1 | 式
| リモコンマイク |  |  | 2 | 個
| 機器取付費 |  |  | 1 | 式
| 試験調整費 |  |  | 1 | 式
| システム設定費 |  |  | 1 | 式
| 天井埋込スピーカ |  |  | 2 | 個
| 天井埋込スピーカ |  | ATT付 | 2 | 個
| 天井露出スピーカ |  | ATT付 | 2 | 個
| ホーン型スピーカ |  |  | 3 | 個
| 防滴型スピーカー |  |  | 5 | 個
| アッテネータ |  |  | 2 | 個
| EM-AEｹｰﾌﾞﾙ | 天井 | 1.2-3C | 4 | m
| EM-AEｹｰﾌﾞﾙ | 管内 | 1.2-5P | 1 | m
| EM-AEｹｰﾌﾞﾙ | 天井 | 1.2-5P | 50 | m
| EM-AEｹｰﾌﾞﾙ | PF | 1.2-5P | 16 | m
| ｹｰﾌﾞﾙ保護管 | 地中 | (難燃FEP30) | 31 | m
| 土工事 |  | GL-600 | 1 | 式
| 防火区画貫通処理 |  |  | 1 | 式
放送設備 計
6 | 監視カメラ設備
| レコーダー |  |  | 1 | 台
| モニター |  |  | 1 | 台
| ドーム型カメラ |  |  | 3 | 個
| LANｹｰﾌﾞﾙ | 管内 | EM-UTP - 5e 4P | 2 | m
| LANｹｰﾌﾞﾙ | 管内 | EM-UTP - 5e 4P | 6 | m
| LANｹｰﾌﾞﾙ | 管内 | EM-UTP - 5e 4P | 198 | m
| 試験調整費 |  |  | 1 | 式
監視カメラ設備 計
7 | 電気時計設備
| 電気時計主装置 |  |  | 1 | 台
| 電気時計 半埋込型 |  |  | 3 | 個
| EM-AEｹｰﾌﾞﾙ | 管内 | 1.2-2C | 1 | m
| EM-AEｹｰﾌﾞﾙ | 天井 | 1.2-2C | 50 | m
| EM-AEｹｰﾌﾞﾙ | PF | 1.2-2C | 16 | m
| ｹｰﾌﾞﾙ保護管 | 地中 | (難燃FEP30) | 31 | m
| 試験調整費 |  |  | 1 | 式
| 防火区画貫通処理 |  |  | 1 | 式
電気時計設備 計
8 | 火災報知設備
| 受信機 |  | P形1級 25L | 1 | 面
| 総合盤 (表示灯一体型) |  | P-1 露出形 | 2 | 面
| 総合盤 (表示灯一体型) |  | P-1 防雨露出形 | 4 | 面
| ｽﾎﾟｯﾄ形感知器 |  | 定温式 特種 60℃ | 15 | 個
| 煙感知器 | 露出形 | 光電式 2種 | 37 | 個
| 煙感知器 | 露出形 | 光電式 3種 | 2 | 個
| 閉鎖装置 |  | ﾗｯﾁ式 | 8 | 個
| AEM-AE0.9-4C | 天井内 |  | 12 | ｍ
| EM-HPｹｰﾌﾞﾙ | 管内 | 1.2-5P | 5 | m
| EM-HPｹｰﾌﾞﾙ | 天井 | 1.2-5P | 9 | m
| EM-HPｹｰﾌﾞﾙ | PF | 1.2-5P | 16 | m
| EM-HPｹｰﾌﾞﾙ | 天井 | 1.2-10P | 128 | m
| 電線管 | 露出 | (E19) | 5 | m
| 電線管 | 露出 | ﾄﾞﾌﾞ漬ｹ(GZ22) | 2 | m
| 2種金属可とう電線管 | 露出 | F2(24)WP | 1 | m
| ｹｰﾌﾞﾙ保護管 | 地中 | (難燃FEP30) | 16 | m
| ﾌﾟﾙﾎﾞｯｸｽ | SS | 200*200*200ET無 | 1 | 個
| はつり補修 |  |  | 1 | 式
| 立会検査費 |  | P形1級 | 1 | 式
| 防火区画貫通処理 |  |  | 1 | 式
火災報知設備 計
9 | 撤去費
| 受変電設備 |  | 撤去・処分費 | 1 | 式
| 動力設備 |  | 撤去・処分費 | 1 | 式
| 電灯設備 |  | 撤去・処分費 | 1 | 式
| 放送設備 |  | 撤去・処分費 | 1 | 式
| 監視カメラ設備 |  | 撤去・処分費 | 1 | 式
| 電気時計設備 |  | 撤去・処分費 | 1 | 式
| 火災報知設備 |  | 撤去・処分費 | 1 | 式
撤去費 計
10 | 高圧幹線ケーブル引替工事
| 絶縁耐熱性ケーブル |  | 6600V EM-CET 250sq | 330 | ｍ
| 消耗雑材料 |  |  | 1 | 式
| 電工労務費 |  |  | 1 | 式
| 運搬処分費 |  |  | 1 | 式
| 試験費 |  | 主任技術者立会 | 1 | 式
高圧幹線ケーブル引替工事 計
11 | 無停電電源装置（UPS)交換費
| UPS製品 |  | SMU-HJ751 | 1 | 台 |  |  | 同等品以上可
| 設定動作確認 |  |  | 1 | 式
無停電電源装置（UPS)交換費 計
0
0
0
0
0
0
0
0
0
0
0
0
0
0
0
0
0
0
0
0
0
0
0
0
0
0
0
0
0
0
0
0
0
0
0
0
0
0
0
0
0
0
0
0
0
0
0
0
0
0
0
0
0
0
0
0
0
0
0
0
0
0
0
0
0
[7 empty] | 0 | 0
0
0
0
0
0
0
0
[7 empty] | 0 | 0
0
0
0
0
0
0
0
0
0
0
0
0
0
0
0
0
0
0
0
0
0
0
0
0
0
0
0
0
0
0
0
0
0
0
0
0
0
0
0
0
0
0
0
0
0
0
0
0
0
0
0
0
0
0
0
0
0
0
0
0
0
0
0
0
0
0
0
0
0
0
0
0
0
0
0
0
0
0
0
0
0
0
0
0
0
0
0
0
0
0
0
0
0
0
0
0
0
0
0
0
0
0
0
0
0
0
0
0
0
0
0
0
0
0
0
0
0
0
0
0
0
0
0
0
0
0
0
0
0
0
0
0
0
0
0
0
0
0
0
0
0
0
0
0
0
0
0
0
0
0
0
0
0
0
0
0
0
0
0
0
0
0
0
0
0
0
0
0
0
0
0
0
0
0
0
0
0
0
0
0
0
0
0
0
0
0
0
0
0
0
0
0
0
0
0
0
0
0
0
0
0
0
0
0
0
0
0
0
0
0
0
0
0
0
0
0
0
0
0
0
0
0
0
0
0
0
0
0
0
0
0
0
0
0
0

## 表紙(増築建築外構)
玉幡公園総合屋内プール複合型運動施設整備工事
温浴施設増築 建築外構工事
内訳書

## 種別(増築建築外構)
番号 | 名 称 | 品種 | 形 状 寸 法 | 数 量 | 単位 | 単 価 | 金 額 | 適 用
温浴施設増築 建築外構工事
A | 建築主体工事 |  |  | 1 | 式
B | 外構工事 |  |  | 1 | 式
直接工事費

## 内訳(増築建築)
番号 | 名 称 | 品種 | 形 状 寸 法 | 数 量 | 単位 | 単 価 | 金 額 | 適 用
A | 建築主体工事
1 | 仮設工事 |  |  | 1 | 式
2 | 土工事 |  |  | 1 | 式
3 | 地業工事 |  |  | 1 | 式
4 | コンクリート工事 |  |  | 1 | 式
5 | 型枠工事 |  |  | 1 | 式
6 | 鉄筋工事 |  |  | 1 | 式
7 | 鉄骨工事 |  |  | 1 | 式
8 | 防水工事 |  |  | 1 | 式
9 | 石・タイル工事 |  |  | 1 | 式
10 | 屋根工事 |  |  | 1 | 式
11 | 金属工事 |  |  | 1 | 式
12 | 左官工事 |  |  | 1 | 式
13 | 建具工事 |  |  | 1 | 式
14 | ガラス工事 |  |  | 1 | 式
15 | 塗装工事 |  |  | 1 | 式
16 | 外・内装工事 |  |  | 1 | 式
17 | サイン工事 |  |  | 1 | 式
18 | サウナ工事 |  |  | 1 | 式
19 | 家具工事 |  |  | 1 | 式
20 | 雑工事 |  |  | 1 | 式
建築主体工事 計
1 | 仮設工事
| 水盛遺方 |  | 損料架払い共 | 1 | 式
| 墨出し |  |  | 1 | 式
手すり先行足場
| 外部枠組本足場 |  | 損料架払い共 | 1 | 式
手すり先行足場
| 安全手すり |  | 〃 | 1 | 式
| 地足場 |  | 〃 | 1 | 式
脚立足場
| 内部仕上足場 |  | 〃 | 1 | 式
枠組棚足場
| 〃 |  | 〃 | 1 | 式
| 内部躯体足場 |  |  | 1 | 式
| 災害防止 |  | ネット養生、シート張り | 1 | 式
| 整理、清掃、片付 |  | 竣工時ｸﾘｰﾆﾝｸﾞ共 | 1 | 式
| 養生費 |  |  | 1 | 式
仮設工事 計
2 | 土工事
| 根切 | 機械 | 総掘 | 1469 | ｍ３
| 根切 | 機械 | ツボ掘掘 | 346 | ｍ３
| 埋戻し（Ｂ種） |  | 発生土 建物周り仮置き | 728 | ｍ３
| 建設発生土運搬費 |  |  | 1088 | ｍ３
| 建設発生土処分費 |  |  | 1088 | ｍ３
| 土工機械運搬費 |  |  | 1 | 式
| 鋼矢板土留壁 |  | 低振動工法 | 1 | 式
土工事 計
3 | 地業工事
0～40ｍ／ｍ 再生材
| 砕石地業 |  | ランマｰ突き固め（基礎下） | 5.9 | ｍ３
0～40ｍ／ｍ 再生材
| 砕石地業 |  | ランマｰ突き固め（土間下） | 40.1 | ｍ３
| 土間下 |  | 厚0.15ｍｍ
| 防湿ポリエチレンフィルム敷き |  |  | 372 | ㎡
| 土間ｺﾝｸﾘｰﾄ縁切材 |  | ｽﾀｲﾛﾌｫｰﾑt=25 | 36.2 | ㎡ |  |  | 同等品以上可
| 止水板 |  |  | 83.8 | ｍ
地業工事 計
4 | コンクリート工事
FC=18 N/mm2
| 生コンクリート |  | (捨ｺﾝ) | 20.2 | ｍ３
FC=18 N/mm2
| 〃 |  | (ﾗｯﾌﾟﾙｺﾝ) | 165 | ｍ３
FC=30N/mm2
| 〃 |  | (基礎ｺﾝ) | 96.7 | ｍ３
FC=30N/mm2
| 〃 |  | (地中梁ｺﾝ) | 151 | ｍ３
FC=18 N/mm2
|  |  | (ﾋﾟｯﾄ土間ｺﾝ) | 51.8 | ｍ３
FC=18 N/mm2
| 〃 |  | (土間ｺﾝ) | 4.7 | ｍ３
FC=30N/mm2
| 〃 |  | (1Fｽﾗﾌﾞｺﾝ) | 67 | ｍ３
FC=30N/mm2
| 〃 |  | (1F躯体ｺﾝ) | 202 | ｍ３
FC=30N/mm2
| 〃 |  | (2F躯体ｺﾝ) | 96.2 | ｍ３
FC=30N/mm2
| 〃 |  | (RF躯体ｺﾝ) | 7.8 | ｍ３
FC=18 N/mm2
| 〃 |  | (RF機械基礎ｺﾝ) | 16 | ｍ３
FC=18 N/mm2
| 〃 |  | (RF保護ｺﾝ) | 22.6 | ｍ３
FC=18 N/mm2
| 〃 |  | (浴室保護ｺﾝ) | 40.8 | ｍ３
| 構造体強度補正 |  | N=6 | 104 | ｍ３
| 〃 |  | N=3 | 517 | ｍ３
| コンクリート打設費 |  |  | 1 | 式
コンクリート工事 計
5 | 型枠工事
| 普通合板型枠 |  | （ラップル） | 234 | ㎡
| 〃 |  | （基礎、地中梁） | 1357 | ㎡
| 〃 |  | （矩体） | 2298 | ㎡
| 打放し化粧合板型枠 |  | （矩体） | 473 | ㎡
| 型枠運搬費 |  |  | 1 | 式
| 構造スリット |  | 垂直ｽﾘｯﾄW=25 耐火仕様 | 11.2 | ｍ
| 〃 |  | 水平ｽﾘｯﾄW=25 耐火仕様 | 2.9 | ｍ
| 打継目地 |  | W=25 | 271 | ｍ
型枠工事 計
6 | 鉄筋工事
| D-10 |  | SD-295 | 16.7 | ｔ
| D-13 |  | SD-295 | 42.8 | ｔ
| D-16 |  | SD-295 | 4.3 | ｔ
| D-19 |  | SD-345 | 10.2 | ｔ
| D-22 |  | SD-345 | 25.1 | ｔ
| ガス圧接 |  | D19+D19 | 416 | ｹ所
| 〃 |  | D22+D22 | 505 | ｹ所
| 鉄筋工場加工組立費 |  |  | 99.1 | ｔ
| 工場加工鉄筋運搬 |  | 4t車 30km程度 | 99.1 | ｔ
| スクラップ控除 |  |  | 2.7 | ｔ
| 溶接金網 |  | φ6×150×150 | 194.4 | ㎡
| 〃 |  | φ6×100×100 | 26.3 | ㎡
鉄筋工事 計
7 | 鉄骨工事
a | テラス庇屋根鉄骨下地工事 |  |  | 1 | 式
b | 屋外階段手すり工事 |  |  | 1 | 式
鉄骨工事 計
a | テラス庇屋根鉄骨下地工事
[-300×90×9×13
| みぞ形鋼 |  | SS400 | 4.2 | ｔ
H-125×125×6.8×9
| H形鋼 |  | SS400 | 0.4 | ｔ
| 軽量形鋼 |  | C-100×50×20×2.3 | 0.5 | ｔ
SN400C
| 鋼板 |  | PL-16 | 0.2 | ｔ
SN400C
| 〃 |  | PL-12 | 0.1 | ｔ
SS400
| 〃 |  | PL-9 | 2.3 | ｔ
SS400
| 〃 |  | PL-4.5 | 0.1 | ｔ
| 水平ﾌﾞﾚｰｽ |  | M16 L=3.0m | 38 | ｹ所
| 工場加工組立費 |  | 原寸、施工図、溶接費共 | 7.5 | ｔ
| 建方費 |  | 建方重機費共 | 7.5 | ｔ
| 現場施工費 |  |  | 7.5 | ｔ
| 鉄骨運搬費 |  | 消耗品費共 | 7.5 | ｔ
| 軽量鉄骨加工組立 |  |  | 0.5 | ｔ
| 中ボルト |  | M12 | 146 | 本
| アンカーボルト |  | M12 L=400 | 44 | 組
| アンカーボルト |  | M16 L=500 | 36 | 組
| アンカーボルト据付費 |  | M12 | 44 | 組
| 〃 |  | M16 | 36 | 組
| 無収縮ﾓﾙﾀﾙ |  | 400×200×30 | 36 | ｹ所
| 〃 |  |  | 1.6 | ㎡
| 溶融亜鉛メッキ |  |  | 7.5 | ｔ
| メッキ工場運搬費 |  | 持込、引取共 | 7.5 | ｔ
| スクラップ控除 |  |  | 0.2 | ｔ
テラス庇屋根鉄骨下地工事 計
b | 屋外階段手すり工事
メッキ共
| 屋外階段手すり |  | FB-38×9 取付共 | 3 | ｍ
メッキ共
| 屋外階段格子扉 |  | FB-38×9 取付共 | 1 | ヶ処
屋外階段手すり工事 計
8 | 防水工事
（外部）
平面 t=2.0 断熱工法
| アスファルト防水（絶縁用シート共） |  | 硬質ﾎﾟﾘｳﾚﾀﾝﾌｫｰﾑt=60 | 192.6 | ㎡
| 〃 |  | 立上り t=2.0 | 82.7 | ㎡
| 防水押え金物 |  | ｱﾙﾐ製 ｱｽﾌｧﾙﾄ防水用 | 188.2 | ｍ
| 防水押えシーリング |  | 10×10 | 188.2 | ｍ
| 防水立上り |  | 押出成形セメント板t=15
| 乾式保護材 |  | H=400 | 188.2 | ｍ
防水立上り
| 乾式保護材水切 |  |  | 56.8 | ｍ
防水立上り
| 乾式保護材水切ｼｰﾘﾝｸﾞ |  | 10×10 | 56.8 | ｍ
| 保護コンクリート伸縮目地 |  | 25×80 | 224.8 | ｍ
| ｳﾚﾀﾝ塗膜防水 |  | X-2 | 91.6 | ㎡
| テラス床 |  | 平面 t=2.0 断熱工法
| アスファルト防水 |  | 硬質ﾎﾟﾘｳﾚﾀﾝﾌｫｰﾑt=60 | 50.8 | ㎡
〃
| 〃 |  | 立上り t=2.0 | 40 | ㎡
ﾎﾟﾘｳﾚﾀﾝ系PU-2
| 外壁ｼｰﾘﾝｸﾞ |  | ﾃﾗｽ庇屋根廻り 15×10 | 22.4 | ｍ
ﾎﾟﾘｳﾚﾀﾝ系PU-2
| 外壁ｼｰﾘﾝｸﾞ |  | 外巾木目地 20×20 | 127.2 | ｍ
変成ｼﾘｺﾝ系MS-2
| 〃 |  | 建具廻り 15×10 | 175 | ｍ
変成ｼﾘｺﾝ系MS-2
| 外壁ｼｰﾘﾝｸﾞ |  | 外壁誘発目地 20×20 | 332 | ｍ
（内部）
床
| 改良アスファルト防水 |  | 平面 | 190 | ㎡
| 〃 |  | 立上り | 86.2 | ㎡
変成ｼﾘｺﾝ系MS-2
| 内部ｼｰﾘﾝｸﾞ |  | 巾木見切縁廻り 10×10 | 13 | ｍ
変成ｼﾘｺﾝ系MS-2
| 〃 |  | 壁見切縁廻り 10×10 | 47 | ｍ
変成ｼﾘｺﾝ系MS-2
| 〃 |  | 天井目地 W=5 | 59.4 | ｍ
変成ｼﾘｺﾝ系MS-2
| 〃 |  | ﾗｲﾆﾝｸﾞ廻り 10×10 | 23.2 | ｍ
防水工事 計
9 | 石・タイル工事
（外部）
| 外壁 |  | LIXILCOM-A255/JG特注品
| 磁器質タイル |  | t=8.5 | 611 | ㎡ |  |  | 同等品以上可
| テラス床 |  | 名古屋ﾓｻﾞｲｸ工業同等品
| 〃 |  | t=9.5 CDS-L2300G | 27.5 | ㎡ |  |  | 同等品以上可
| テラス浴槽床 |  | 名古屋ﾓｻﾞｲｸ工業同等品
| 〃 |  | t=10 OTC-01011 | 22.8 | ㎡ |  |  | 同等品以上可
| テラス浴槽立上り |  | 名古屋ﾓｻﾞｲｸ工業同等品
| 〃 |  | t=10 OTC-01011 | 32.7 | ㎡ |  |  | 同等品以上可
| テラス浴槽立上り天端 |  | 名古屋ﾓｻﾞｲｸ工業同等品
| 〃 |  | t=10 OTC-01011 | 5.4 | ㎡ |  |  | 同等品以上可
（内部）
| 風除室床 |  | 名古屋ﾓｻﾞｲｸ工業同等品
| 磁器質タイル |  | t=9.5 CDS-L2300G | 7.7 | ㎡ |  |  | 同等品以上可
| 男女浴室床 |  | 名古屋ﾓｻﾞｲｸ工業同等品
| 〃 |  | t=9.5 CDS-L2300G | 85.6 | ㎡ |  |  | 同等品以上可
| 男女浴室浴槽床 |  | 名古屋ﾓｻﾞｲｸ工業同等品
| 〃 |  | t=10 OTC-01011 | 47 | ㎡ |  |  | 同等品以上可
| 男女浴室浴槽立上り |  | 名古屋ﾓｻﾞｲｸ工業同等品
| 〃 |  | t=10 OTC-01011 | 51.5 | ㎡ |  |  | 同等品以上可
| 男女浴室浴槽立上り天端 |  | 名古屋ﾓｻﾞｲｸ工業同等品
| 〃 |  | t=10 OTC-01011 | 10.8 | ㎡ |  |  | 同等品以上可
| 男女浴室壁 |  | 名古屋ﾓｻﾞｲｸ工業同等品
| 〃 |  | t=9.5 PAN-U8020 | 35.5 | ㎡ |  |  | 同等品以上可
| 男女浴室腰壁 |  | 名古屋ﾓｻﾞｲｸ工業同等品
| 〃 |  | t=9.5 PAN-U8020 | 78.6 | ㎡ |  |  | 同等品以上可
| 風除室巾木 |  | 名古屋ﾓｻﾞｲｸ工業同等品
| 〃 |  | t=9.5 PAN-U8020 | 3.8 | ㎡ |  |  | 同等品以上可
| 浴槽吐水口 |  | 御影石製 450×290×300 | 10 | ヶ処
ライニング甲板
| 人造大理石 |  | t=20 W=160 | 11.6 | ｍ
浴室洗い場
| 天板 御影石 本磨き |  | W=230 t=20 L=2750 | 4 | ヶ処
〃
| 桶台 御影石 本磨き |  | W=250 t=30 L=2750 | 6 | ヶ処
〃
| 〃 |  | W=250 t=30 L=1800 | 2 | ヶ処
〃
| 桶台足 御影石 本磨き |  | W=250 t=30 H=250 | 14 | ヶ処
〃
| 隔て板 御影石 本磨き |  | W=650 t=20 H=1100 | 10 | ヶ処
浴室掛け湯
| 隔て板 御影石 本磨き |  | W=1485 t=30 H=2000 | 2 | ヶ処
| 施工費 |  | 副資材共 | 1 | 式
石・タイル工事 計
10 | 屋根工事
テラス庇・屋上勾配屋根
| ＮＳ耐酸被覆鋼板平葺 |  | フラットタイプt=0.4 | 246.5 | ㎡ |  |  | 同等品以上可
| アスファルトルーフィング |  |  | 382.5 | ㎡
| 耐火野地板 |  | 硬質木片セメント板t=18 | 214.2 | ㎡
| 軒先唐草 |  |  | 34 | ｍ
| 軒先破風板 |  |  | 34 | ｍ
| 水上雨押え |  |  | 34 | ｍ
| 流れ雨押え |  |  | 25.2 | ｍ
屋根工事 計
11 | 金属工事
（外部）
| 鋳鉄製横引ドレン |  | φ100 | 5 | ヶ処
| アルミ笠木 |  | W=225 | 17 | ｍ
| 〃 |  | W=250 | 17 | ｍ
| 〃 |  | W=275 | 98.7 | ｍ
| 〃 |  | W=400 | 9 | ｍ
| 〃 |  | W=450 | 9 | ｍ
| アルミ笠木 コーナー |  | W=275 | 2 | ヶ処
| 〃 |  | W=400 | 2 | ヶ処
| 竪樋 ガルバリウム鋼板製 |  | φ100 | 11.6 | ｍ
| 同上エルボ |  | φ100 | 2 | ヶ処
| 同上飾り桝 |  |  | 2 | ヶ処
| 竪樋 SUS製 |  | φ100 | 22.5 | ｍ
| 同上飾り桝 |  | Ａ形 | 5 | ヶ処
| 同上排水カバー |  |  | 5 | ヶ処
SUS製
| EXP.J 屋根+屋根 |  | W=150 耐火25ｍｍ | 2.5 | ｍ
SUS製
| EXP.J 外壁+外壁 |  | W=150 耐火25ｍｍ | 9.4 | ｍ
テラス庇裏
| アルミスパンドレル |  | ｔ=13 | 45.9 | ㎡
| LGS天井下地 |  | 外部用 | 45.9 | ㎡
SUS304 φ34 HL仕上
| 浴槽手すり |  | W=700 H=1100 | 2 | ヶ処
（内部）
| ステンレス巾木 |  | t=0.8 H=50 | 8.4 | ｍ
| 巾木見切縁 |  | L15×20×15 | 12.6 | ｍ
| LGS壁下地 |  | W=65 | 114 | ㎡
| 〃 |  | W=50 外壁 | 21.8 | ㎡
| 〃 |  | W=50 | 127 | ㎡
| 壁見切 |  | アルミ製押え金物 | 46.8 | ｍ
| LGS天井下地 |  | 360＠ | 129 | ㎡
| 〃 |  | 300＠ | 28.1 | ㎡
| 〃 |  | 300＠ 傾斜部下地補強共 | 128 | ㎡
SUS製
| EXP.J 内壁コーナー |  | W=150 | 5.4 | ｍ
SUS製
| EXP.J 天井+天井 |  | W=150 | 2.3 | ｍ
| 天井点検口 |  | アルミ製450角 | 7 | ヶ処
W=65
| LGS壁下地開口補強 |  | W1200×H1900程度 | 2 | ヶ処
W=65
| 〃 |  | W900×H2000程度 | 6 | ヶ処
| LGS天井下地開口補強 |  | 900×900程度 | 4 | ヶ処
| 〃 |  | 700×625程度 | 3 | ヶ処
SUS304 φ34 HL仕上
| 浴槽手すり |  | W=700 H=1100 | 4 | ヶ処
SUS304 φ34 HL仕上
| 浴槽手すり |  | W=1100 H=1400 | 2 | ヶ処
| ライニング下地 |  | LGSW=100 | 13.1 | ㎡
| 壁点検口 |  | アルミ製450角 | 2 | ヶ処
| SUSタラップ |  | φ22 | 4 | ヶ処
| 床下点検口 |  | SUS製600×600 | 1 | ヶ処
| 樹脂製グレーチング |  | 150×150 | 6 | ヶ処
| AG-1 |  | ステンレス防虫網
| 遮炎装置付き高性能防火ダンパー |  | 600×600 | 1 | ヶ処
金属工事 計
12 | 左官工事
（外部）
屋上床
| コンクリート直均し下地 |  | 防水下地 | 361 | ㎡
屋上床
| コンクリート直均し仕上 |  |  | 192.6 | ㎡
機械基礎
| コンクリート直均し仕上 |  |  | 39.3 | ㎡
屋外階段床
| モルタル刷毛引き仕上 |  |  | 6.5 | ㎡
屋外階段蹴上
| モルタル金ごて仕上 |  |  | 4.8 | ㎡
屋外階段壁
| モルタル笠木 |  | 排水目地共 | 3.1 | ｍ
テラス床
| 下地モルタル |  | 金ごて | 50.8 | ㎡
テラス床
| 保護モルタル塗 |  | 金ごて | 27.5 | ㎡
テラス床
| タイル下モルタル塗 |  |  | 50.2 | ㎡
テラス立上り
| 〃 |  |  | 32.7 | ㎡
テラス壁
| 〃 |  |  | 68.5 | ㎡
テラス浴槽床
| メタルラス張 |  |  | 22.8 | ㎡
テラス浴槽立上り
| 〃 |  |  | 32.7 | ㎡
テラス梁天端
| モルタル金ごて仕上 |  |  | 14.6 | ㎡
外壁巾木
| 樹脂モルタル下地 |  | t=20 | 4.6 | ㎡
外壁巾木
| 樹脂モルタル仕上 |  | t=20 | 37.1 | ㎡
ポーチ床
| コンクリート直均し仕上 |  |  | 27.3 | ㎡
| 建具廻り防水モルタル詰め |  |  | 164 | ｍ
（内部）
床
| セルフレベリング |  | t=10 | 129 | ㎡
| 床タイル下モルタル塗 |  |  | 7.7 | ㎡
| 床モルタル塗下地 |  | t=15 | 189 | ㎡
| 床保護モルタル塗 |  | 金ごて | 85.6 | ㎡
浴室床
| タイル下モルタル塗 |  |  | 144 | ㎡
浴室床
| 〃 |  |  | 51.5 | ㎡
浴室壁
| 〃 |  |  | 114 | ㎡
浴室浴槽床
| メタルラス張 |  |  | 58 | ㎡
浴室浴槽立上り
| 〃 |  |  | 51.5 | ㎡
左官工事 計
13 | 建具工事
a | 鋼製建具工事 |  |  | 1 | 式
b | アルミ製建具工事 |  |  | 1 | 式
c | アルミカーテンウォール工事 |  |  | 1 | 式
d | 木製建具工事 |  |  | 1 | 式
e | ガラスブロック建具工事 |  |  | 1 | 式
建具工事 計
a | 鋼製建具工事
浸水防止設備 2000×2100
| SD-1 特定防火設備 |  | 両開き戸+止水ドア | 1 | ヶ処
900×2100
| SD-2 特定防火設備 |  | 片開き戸 | 2 | ヶ処
740×1800
| SD-3 防火設備 |  | 片開き框戸 | 2 | ヶ処
1650×2000
| SD-4 特定防火設備 |  | 両開き框戸 | 1 | ヶ処
800×2000
| SD-5 特定防火設備 |  | 片開き框戸 | 1 | ヶ処
3250×2300
| SD-6 特定防火設備 |  | 戸袋付防火戸 親子開(潜戸) | 1 | ヶ処
800×2000
| SD-7 特定防火設備 |  | 片開き框戸 | 1 | ヶ処
| 取付工事費 |  |  | 1 | 式
小計
b | アルミ製建具工事
900×2000
| AD-1 |  | 片引き框戸 アウトセット | 2 | ヶ処
セミオートドア 900×2000
| AD-2 |  | 片引き框戸 アウトセット | 2 | ヶ処
600×600
| AG-1 |  | 固定ガラリ窓 | 1 | ヶ処
350×1800
| AGB-1 |  | ガラスブロック枠 | 16 | ヶ処
| 取付工事費 |  |  | 1 | 式
小計
c | アルミカーテンウォール工事
7300×5370
| ACW-1 |  | アルミカーテンウォール | 1 | ヶ処
7300×5370
| ACW-2 |  | 〃 | 1 | ヶ処
| 取付工事費 |  |  | 1 | 式
小計
d | 木製建具工事
800×2000
| WD-1 |  | 片開き戸 取付調整費共 | 2 | ヶ処
1800×2700
| WD-2 |  | 両開き折れ戸 取付調整費共 | 2 | ヶ処
小計
e | ガラスブロック建具工事
1410×2410×2 GBF190*190*95
| SGB-1 特定防火設備 |  | スチール枠（焼付塗装仕上) | 1 | ヶ処
1010×2410×2 GBF190*190*95
| SGB-2 特定防火設備 |  | スチール枠（焼付塗装仕上) | 1 | ヶ処
1210×610×2 GBF190*190*95
| SGB-3 特定防火設備 |  | スチール枠（焼付塗装仕上) | 1 | ヶ処
| 取付工事費 |  |  | 1 | 式
小計
14 | ガラス工事
| P6.8+A12+Low-E5 |  |  | 1.1 | ㎡
| FL5+A12+Low-E5 |  |  | 44.6 | ㎡
| AGガラス6.8 |  | 透明 | 5 | ㎡
| PW6.8 |  |  | 2 | ㎡
| F4 |  |  | 0.1 | ㎡
| ガラスブロック |  | GB145*145*95 | 6.5 | ㎡
| ガラス留シーリング |  |  | 576 | ｍ
ガラス工事 計
15 | 塗装工事
（外部）
| 外壁 |  | 素地ごしらえ共
| 浸透性吸水防止材塗布 |  | コンクリート下地 | 366 | ㎡
| 鉄骨 |  | 〃
| エポキシ系塗料塗 |  |  | 78.6 | ㎡
| 外壁 |  | 〃
| 防水複合塗材E |  | コンクリート下地 | 25.1 | ㎡
（内部）
素地ごしらえ共
| 壁EP塗 |  | ﾎﾞｰﾄﾞ下地 | 219 | ㎡
巾木共
| 床防塵塗装 |  | ポリウレタン樹脂系 | 40 | ㎡
塗装工事 計
16 | 外・内装工事
（外部）
屋上
| 硬質ポリウレタンフォーム |  | t=60 | 361 | ㎡
テラス浴槽床
| 断熱材スタイロフォーム |  | t=25 | 22.8 | ㎡ |  |  | 同等品以上可
テラス浴槽立上り
| 断熱材スタイロフォーム |  | t=25 | 40 | ㎡ |  |  | 同等品以上可
外壁
| ポリエチレンフォーム保温材 |  | t=45 | 542 | ㎡
外壁巾木
| ポリエチレンフォーム保温材 |  | t=30 | 25.1 | ㎡
外壁
| 繊維強化セメント板 |  | t=8 | 542 | ㎡
| ハト小屋屋根PC版 |  | 2100×1350 設置共 | 3 | ヶ処
（内部）
| ビニル床タイル |  | t=3.0 | 78.7 | ㎡
| 防滑性ビニル床シート |  | t=3.5 | 50.4 | ㎡
男女浴室浴槽床
| 断熱材スタイロフォーム |  | t=25 | 59.3 | ㎡ |  |  | 同等品以上可
男女浴室浴槽立上り
| 断熱材スタイロフォーム |  | t=25 | 62 | ㎡ |  |  | 同等品以上可
| ビニル巾木 |  | H=40 | 77 | ｍ
壁
| 石膏ボード |  | t=12.5 GL工法 | 51.1 | ㎡
壁
| 石膏ボード |  | t=12.5 | 63 | ㎡
| 〃 |  | 強化石膏ボード
| 耐火壁 |  | t=21+21 二重張り 両面 | 30.7 | ㎡
〃
| 耐水石膏ボード |  | t=12.5 GL工法 | 42.3 | ㎡
〃
| 〃 |  | t=12.5 | 102 | ㎡
〃
| 石膏ボード継目処理 |  |  | 219 | ㎡
〃
| 不燃化粧板 |  | t=6 不燃化粧ｹｲｶﾙ板 | 69.4 | ㎡
〃
| 耐水合板 |  | t=12 GL工法 | 18.1 | ㎡
〃
| 〃 |  | t=12 | 146 | ㎡
〃
| 硬質ウレタンフォーム |  | t=30 | 62.3 | ㎡
〃
| 〃 |  | t=45 | 67.9 | ㎡
〃
| 不燃バスパネル |  | t=9 防湿ｼｰﾄ共 | 127 | ㎡
天井
| 岩綿吸音板 |  | t=12 ｷｭｰﾌﾞ 下地張工法 | 79 | ㎡
〃
| 石膏ボード |  | t=9.5 下地張り | 82 | ㎡
〃
| 化粧ケイカル板 |  | t=6 | 50.4 | ㎡
〃
| 耐水石膏ボード |  | t=9.5 | 48 | ㎡
〃
| 不燃バスパネル |  | t=9 防湿ｼｰﾄ共 | 28.1 | ㎡
| 〃 |  | 傾斜天井部
| 〃 |  | t=9 防湿ｼｰﾄ共 | 128 | ㎡
ピット内部
| 硬質ウレタンフォーム |  | t=60 | 797 | ㎡
| 塩ビ製天井廻り縁 |  |  | 66 | ｍ
| アルミ製天井廻り縁 |  |  | 85 | ｍ
壁
| ガラスクロス付グラスウールﾎﾞｰﾄﾞ |  | t=50 | 88 | ㎡
天井
| ガラスクロス付グラスウールﾎﾞｰﾄﾞ |  | t=50 | 38 | ㎡
外・内装工事 計
17 | サイン工事
| 壁付エリア誘導案内 |  | W600×H300 | 3 | ヶ処
| ピクトサイン |  | W300×H210 | 1 | ヶ処
| 暖簾 |  | W1194×H1500 | 2 | ヶ処
| トイレピクト |  | H125/50 | 2 | ヶ処
| 基本マナーサイン |  | W350×H300 | 2 | ヶ処
| 名称サイン |  | W150×H50 | 8 | ヶ処
| 〃 |  | W350×H70 | 4 | ヶ処
| 〃 |  | H50 | 3 | ヶ処
| 注意喚起サイン |  | W350×H300 | 2 | ヶ処
| 現場施工費 |  |  | 1 | 式
サイン工事 計
18 | サウナ工事
a | 男子サウナ工事 |  |  | 1 | 式
b | 女子サウナ工事 |  |  | 1 | 式
サウナ工事 計
a | 男子サウナ工事
| サウナヒーター及び電気機材費 |  |  | 1 | 式
| 内装材費 |  |  | 1 | 式
| 内装工事費 |  |  | 1 | 式
| 二次側電気工事費 |  |  | 1 | 式
| 二次側設備工事費 |  |  | 1 | 式
小計
b | 女子サウナ工事
| サウナヒーター及び電気機材費 |  |  | 1 | 式
| 内装材費 |  |  | 1 | 式
| 内装工事費 |  |  | 1 | 式
| 二次側電気工事費 |  |  | 1 | 式
| 二次側設備工事費 |  |  | 1 | 式
小計
19 | 家具工事
男女脱衣室
| 更衣ロッカー |  | W900×D455×H1800 | 16 | ヶ処
〃
| 更衣ロッカーエンドパネル |  |  | 8 | 枚
家具工事 計
20 | 雑工事
女子脱衣室
| 浴室化粧鏡 |  | W3180×H900 材工共 | 1 | ヶ処
男子脱衣室
| 〃 |  | W3205×H900 材工共 | 1 | ヶ処
| 消火器ボックス |  |  | 3 | ヶ処
| 消火器 |  |  | 3 | ヶ処
雑工事 計

## 内訳(増築外構)
番号 | 名 称 | 品種 | 形 状 寸 法 | 数 量 | 単位 | 単 価 | 金 額 | 適 用
B | 外構工事
1 | 土工事 |  |  | 1 | 式
2 | 構造物工事 |  |  | 1 | 式
3 | 排水工事 |  |  | 1 | 式
4 | 舗装工事 |  |  | 1 | 式
5 | 構造物等撤去工事 |  |  | 1 | 式
6 | 植栽工事 |  |  | 1 | 式
外構工事 計
1 | 土工事
| 掘削 | 機械 |  | 94.8 | ｍ3
| 埋戻し |  |  | 57.2 | ｍ3
| 基面整正 |  |  | 73.6 | ｍ2
| 残土処分 |  |  | 57.2 | ｍ3
| 運搬 |  | 土砂等 | 57.2 | ｍ3
| 土工機械運搬費 |  |  | 1 | 式
土工事 計
2 | 構造物工事
バーナー
| 御影石ブロック100角 |  | L＝600 | 26 | ｍ
| 地先境界ブロック |  | 100ｘ100ｘ600 | 7.4 | ｍ
ｔ150 金ゴテ押え
| 土間コンクリート |  | 基礎砕石RC40ｔ150 | 36.5 | ｍ2
歩道復旧
| 植栽ブロック |  |  | 2 | ｍ
構造物工事 計
3 | 排水工事
| 浸透桝 |  | 500角 H=1250 | 3 | 箇所
| 集水桝 |  | 450角 H=600 | 1 | 箇所
| 集水桝 |  | 300角 H=450 | 4 | 箇所
| 修景水路 |  |  | 42.5 | ｍ
| 透水管 |  | 200φ | 54.2 | ｍ
| 排水管 |  | VP100φ | 13.6 | ｍ
| 排水管 |  | VP150φ | 4.2 | ｍ
| 雨水小経口桝100φ |  | 起点 | 4 | 箇所
150φ 塩ビ蓋共
| 雨水小経口桝100φ |  | 90度曲がり | 2 | 箇所
| 雨水小経口桝100φ |  | 90度曲がり | 1 | 箇所
排水工事 計
4 | 舗装工事
| アスファルト舗装 |  |  | 130.1 | m3
| レンガブロック舗装復旧 |  |  | 26 | ｍ2
| レンガブロック舗装新設 |  |  | 14.6 | ｍ2
歩道復旧
| 舗装 |  |  | 14.2 | ｍ2
| 区画線 |  |  | 19.5 | ｍ
点字・誘導タイル
| 磁器質タイル |  | 300×300 | 20 | ｍ
舗装工事 計
5 | 構造物等撤去工事
| 樹木撤去 |  | 低木 | 7 | 本
| 樹木撤去 |  | 中木 | 2 | 本
ｺﾝｸﾘｰﾄ構造物取壊し
| 修景水路撤去 |  | W1.4ｍ | 67.6 | ｍ2
| 縁石撤去 |  |  | 23.5 | ｍ
| 点字・誘導タイル撤去 |  |  | 20 | ｍ
| 修景水路照明撤去 |  | 高輝度LED 3W | 7 | 箇所
| 散水撤去 |  |  | 2 | 箇所
| 平板敷き撤去 |  | 300x300x60 | 234 | ｍ
| アスファルト舗装撤去 |  |  | 130.1 | ｍ2
| アスファルトカッター |  |  | 12.5 | ｍ
| コンクリート殻積込運搬処分 |  |  | 76 | ｔ
| 木くず積込運搬処分 |  |  | 20.4 | ｍ3
| アスファルト殻積込運搬処分 |  |  | 15.3 | ｔ
| 重機回送 |  |  | 1 | 回
構造物等撤去工事 計
6 | 植栽工事
| 客土 |  | H－100 | 30.1 | ｍ3
| 白系化粧砕石敷 |  | ｔ70 粒度20～40 | 135.8 | ｍ2
| 防草シート |  | ｔ1.0mm | 135.8 | ｍ2
| 芝生 |  | 高麗芝 | 300 | ｍ2
| 低木 |  | ドウダンツツジ H0.6m | 44 | 本
植栽工事 計

## 共通費積上(増築建築外構)
番号 | 名 称 | 品 種 | 形 状 寸 法 | 数 量 | 単位 | 単 価 | 金 額 | 適 用
建築工事 共通費積上げ
| 鉄板敷き |  | t=22 架払い共 | 525 | ㎡
| 交通誘導員 |  |  | 1 | 式
2室 2検体
| 化学物質濃度測定 |  | 5項目 | 1 | 式
共通費積上げ小計

## 表紙(増築機械)
玉幡公園総合屋内プール複合型運動施設整備工事
温浴施設増築 機械設備工事
内訳書

## 内訳(増築機械)
番号 | 名 称 | 品種 | 形 状 寸 法 | 数 量 | 単位 | 単 価 | 金 額 | 適 用
温浴施設増築 機械設備工事
| 1.空調設備工事 |  |  | 1 | 式
| 2.換気設備工事 |  |  | 1 | 式
| 3.空調リモコン配線工事 |  |  | 1 | 式
| 4.衛生器具設備工事 |  |  | 1 | 式
| 5.給水(上水)設備工事 |  |  | 1 | 式
| 6.給水(井水)設備工事 |  |  | 1 | 式
| 7.排水設備工事 |  |  | 1 | 式
| 8.給湯、ろ過設備工事 |  |  | 1 | 式
| 9.サウナ給排気工事 |  |  | 1 | 式
| 10.消火設備工事 |  |  | 1 | 式
| 11.発生材処分費 |  |  | 1 | 式
| 12.文字標識等 |  |  | 1 | 式
機械設備工事 小 計
番号 | 名 称 | 品種 | 形 状 寸 法 | 数 量 | 単位 | 単 価 | 金 額 | 適 用
1.空調設備工事
| PAC-1 |  | 付属品一式、据付費共 | 1 | 組
| PAC-2 |  | 付属品一式、据付費共 | 2 | 組
| 機器搬入費 |  |  | 1 | 式
| 冷媒管 G管-20 L管-10mm保温 |  | 12.7-20×6.35-10 | 35 | ｍ
| 冷媒管 G管-20 L管-10mm保温 |  | 15.88-20×9.52-10 | 8 | ｍ
| 冷媒管 G管-20 L管-10mm保温 |  | 25.4-20×9.52-10 | 18 | ｍ
| 空調ドレンパイプ（結露防止層付） |  | ACD 25 屋内一般 | 17 | ｍ
| 空調ドレンパイプ（結露防止層付） |  | ACD 30 屋内一般 | 10 | ｍ
| 硬質ポリ塩化ﾋﾞﾆﾙ管 |  | VP 25 屋外配管 | 1 | ｍ
| 硬質ポリ塩化ﾋﾞﾆﾙ管 |  | VP 30 屋外配管 | 1 | ｍ
| SUSラッキング |  |  | 12 | ｍ
| スリーブ工事 |  |  | 1 | 式
| 配管ブロック架台屋上 |  |  | 1 | 式
| 室内外機連絡配線 |  |  | 1 | 式
| 区画貫通処理 |  |  | 3 | 箇所
1.空調設備工事 小 計
番号 | 名 称 | 品種 | 形 状 寸 法 | 数 量 | 単位 | 単 価 | 金 額 | 適 用
2.換気設備工事
| HEX-1 |  | 付属品一式、据付費共 | 1 | 台
| HEX-2 |  | 付属品一式、据付費共 | 2 | 台
| VE-1 |  | 付属品一式、据付費共 | 2 | 台
| V-1 |  | 付属品一式、据付費共 | 2 | 台
| V-2 |  | 付属品一式、据付費共 | 1 | 台
| ベンドキャップ 200φ |  | 取付費共 | 1 | 個
| ベンドキャップ 150φ |  | 取付費共 | 6 | 個
| ベンドキャップ 100φ |  | 取付費共 | 4 | 個
| ｽﾊﾟｲﾗﾙﾀﾞｸﾄ |  | 100 亜鉛めっき鋼板製 | 24 | ｍ
| ｽﾊﾟｲﾗﾙﾀﾞｸﾄ |  | 150 亜鉛めっき鋼板製 | 22 | ｍ
| ｽﾊﾟｲﾗﾙﾀﾞｸﾄ |  | 200 亜鉛めっき鋼板製 | 3 | ｍ
| 丸ﾀﾞｸﾄ |  | 100 t1.6mm | 2 | ｍ
| 丸ﾀﾞｸﾄ |  | 150 t1.6mm | 3 | ｍ
| 丸ﾀﾞｸﾄ |  | 200 t1.6mm | 1 | ｍ
| ｽﾊﾟｲﾗﾙﾀﾞｸﾄ保温 |  | GW 屋内いんぺい 100Ф | 9 | ｍ
| ｽﾊﾟｲﾗﾙﾀﾞｸﾄ保温 |  | GW 屋内いんぺい 150Ф | 13 | ｍ
番号 | 名 称 | 品種 | 形 状 寸 法 | 数 量 | 単位 | 単 価 | 金 額 | 適 用
| ｽﾊﾟｲﾗﾙﾀﾞｸﾄ保温 |  | GW 屋内露出（機械室）100Ф | 7 | ｍ
| ｽﾊﾟｲﾗﾙﾀﾞｸﾄ保温 |  | GW 屋内露出（機械室）150Ф | 9 | ｍ
| ｽﾊﾟｲﾗﾙﾀﾞｸﾄ保温 |  | GW 屋内露出（機械室）200Ф | 2 | ｍ
| 吹出口 |  | VHS 150×150 | 2 | 個
| 吸込口 |  | HS 300×300 | 1 | 個
| 風量調節ダンパー |  | VD 200Ф | 1 | 個
| 防火ダンパー |  | FD 200Ф | 1 | 個
| 防火ダンパー |  | FD 150Ф | 6 | 個
| 防火ダンパー |  | FD 100Ф | 4 | 個
| スリーブ工事 |  |  | 1 | 式
| 2.換気設備工事 小 計 | [5 empty] | 0
番号 | 名 称 | 品種 | 形 状 寸 法 | 数 量 | 単位 | 単 価 | 金 額 | 適 用
3.空調リモコン配線工事
| エアコンリモコン取付費 |  |  | 3 | 個
| 全熱交換型換気扇リモコン取付費 |  |  | 3 | 個
| EM-CEES1.25-2C |  |  | 52 | ｍ
3.空調リモコン配線工事 小 計
番号 | 名 称 | 品種 | 形 状 寸 法 | 数 量 | 単位 | 単 価 | 金 額 | 適 用
4.衛生器具設備工事
| 洋風便器 |  | 付属品一式、取付費共 | 2 | 組
| 紙巻器 |  | 付属品一式、取付費共 | 2 | 組
| L型手すり |  | 付属品一式、取付費共 | 2 | 組
| 手洗い W3220 |  | 付属品一式、取付費共 | 1 | 組
| 手洗い W3175 |  | 付属品一式、取付費共 | 1 | 組
| マルチシンク |  | 付属品一式、取付費共 | 3 | 組
| シャワー混合水栓 |  | 付属品一式、取付費共 | 22 | 組
| 洗面台 |  | 付属品一式、取付費共 | 2 | 組
| 立水栓 |  | 付属品一式、取付費共 | 2 | 個
| 横水栓 |  | 付属品一式、取付費共 | 2 | 個
| 化粧鏡(耐食) |  | 付属品一式、取付費共 | 20 | 枚
4.衛生器具設備工事 小 計
番号 | 名 称 | 品種 | 形 状 寸 法 | 数 量 | 単位 | 単 価 | 金 額 | 適 用
5.給水(上水)設備工事
5-1屋外給水(上水)工事
| 耐衝撃性硬質ﾎﾟﾘ塩化ﾋﾞﾆﾙ管 |  | HIVP 30 地中配管 | 59 | ｍ
| 耐衝撃性硬質ﾎﾟﾘ塩化ﾋﾞﾆﾙ管 |  | HIVP 40 地中配管 | 3 | ｍ
| 青銅製ゲートベン |  | 32 JIS-10K | 3 | 個
| ＭＴ型不凍止水栓 |  | 40 H=800 | 1 | 個
| ボール止水栓 |  | 40 BSO | 1 | 個
| 量水器桝 YAMC-2 |  | 710×510×750 40A～65A | 1 | 箇所 |  |  | 同等品以上可
| 弁桝 YAVC-2 |  | 180×180×850H 40A以下 | 4 | 箇所 |  |  | 同等品以上可
| 量水器40mm 取付費 |  |  | 1 | 個
| 配管切断接続 30A |  |  | 1 | 箇所
| 埋設標 |  | 鉄製 | 2 | 個
| 埋設標 |  | ｺﾝｸﾘｰﾄ製 | 5 | 個
| 土工事 |  | 残土場外処分共 | 1 | 式
| 機器運搬費 |  |  | 1 | 往復
| 埋設テープ |  | 150mm | 62 | ｍ
| 既存量水器回り撤去費 |  | 25量水器返却 25HIVP撤去、20不凍栓撤去 | 1 | 式
番号 | 名 称 | 品種 | 形 状 寸 法 | 数 量 | 単位 | 単 価 | 金 額 | 適 用
| 既存量水器回り移設費撤去費 |  |  | 1 | 式
5-1屋外給水(上水)工事 小 計
番号 | 名 称 | 品種 | 形 状 寸 法 | 数 量 | 単位 | 単 価 | 金 額 | 適 用
5-2屋内給水(上水)工事
| 一般配管用ｽﾃﾝﾚｽ鋼鋼管 |  | SUS 20 機械便所 拡管式接合 | 60 | ｍ
| 一般配管用ｽﾃﾝﾚｽ鋼鋼管 |  | SUS 25 機械便所 拡管式接合 | 38 | ｍ
| 一般配管用ｽﾃﾝﾚｽ鋼鋼管 |  | SUS 30 機械便所 拡管式接合 | 10 | ｍ
| ステンレス製ボール弁 |  | 20 JIS-10K ねじ込み | 2 | 個
| ステンレス製ゲート弁 |  | 25 JIS-10K ねじ込み | 3 | 個
| ステンレス製チャッキ弁 |  | 25 JIS-10K ねじ込み | 1 | 個
| 減圧弁 |  |  | 1 | 個
| 管保温 床下 |  | 15A PF 着色ｱﾙﾐｶﾞﾗｽｸﾛｽ | 30 | ｍ
| 管保温 床下 |  | 20A PF 着色ｱﾙﾐｶﾞﾗｽｸﾛｽ | 25 | ｍ
| 管保温 床下 |  | 25A PF 着色ｱﾙﾐｶﾞﾗｽｸﾛｽ | 10 | ｍ
| 管保温 隠蔽 |  | 15A PF ｱﾙﾐｶﾞﾗｽｸﾛｽ | 30 | ｍ
| 管保温 隠蔽 |  | 20A PF ｱﾙﾐｶﾞﾗｽｸﾛｽ | 4 | ｍ
| 管保温 屋外露出 |  | 20A GW ｽﾃﾝﾚｽ鋼板 | 9 | ｍ
| スリーブ工事 |  |  | 1 | 式
| 凍結防止ヒーター |  | 付属機器共 | 9 | ｍ
番号 | 名 称 | 品種 | 形 状 寸 法 | 数 量 | 単位 | 単 価 | 金 額 | 適 用
5-2屋内給水(上水)工事 小 計
5.給水(上水)設備工事 小 計
番号 | 名 称 | 品種 | 形 状 寸 法 | 数 量 | 単位 | 単 価 | 金 額 | 適 用
6.給水（井水）設備工事
6-1地下機械室～屋外
| WP-1 |  | 付属品一式、据付費共 | 1 | 台
| 機器搬入費 |  |  | 1 | 式
| ゴム製防振継手 |  | 40 ゴム製球形 | 2 | 個
| ゴム製防振継手 |  | 65 ゴム製球形 | 1 | 個
| ステンレス製ボール弁 |  | 40 JIS-10K ねじ込み | 2 | 個
| バタフライバルブ |  | 65 G-10DJ ｱﾙﾐ製ｷﾞｱ | 1 | 個 |  |  | 同等品以上可
| 一般配管用ｽﾃﾝﾚｽ鋼鋼管 |  | SUS 40 機械便所 拡管式接合 | 1 | ｍ
| 一般配管用ｽﾃﾝﾚｽ鋼鋼管 |  | SUS 60 機械便所 拡管式接合 | 20 | ｍ
| 一般配管用ｽﾃﾝﾚｽ鋼鋼管 |  | SUS 60 屋内一般 拡管式接合 | 25 | ｍ
| 一般配管用ｽﾃﾝﾚｽ鋼鋼管 |  | SUS 75 機械便所 溶接接合 | 2 | ｍ
| 耐衝撃性硬質ﾎﾟﾘ塩化ﾋﾞﾆﾙ管 |  | HIVP 50 地中配管 | 21 | ｍ
| 管保温 機械室 |  | 65A PF ｱﾙﾐｶﾞﾗｽｸﾛｽ | 1 | ｍ
| 管保温 機械室 |  | 32A PF ｱﾙﾐｶﾞﾗｽｸﾛｽ | 1 | ｍ
| 管保温 機械室 |  | 50A PF ｱﾙﾐｶﾞﾗｽｸﾛｽ | 20 | ｍ
| 管保温 床下 |  | 50A PF 着色ｱﾙﾐｶﾞﾗｽｸﾛｽ | 25 | ｍ
番号 | 名 称 | 品種 | 形 状 寸 法 | 数 量 | 単位 | 単 価 | 金 額 | 適 用
| ステンレス製ゲート弁 |  | 50 JIS-10K ねじ込み | 5 | 個
| 量水器桝 YAMC-2 |  | 710×510×750 40A～65A | 1 | 箇所 |  |  | 同等品以上可
| 弁桝 YAVC-3 |  | 300×300×700H 50A～80A | 5 | 箇所 |  |  | 同等品以上可
| 土工事 |  |  | 1 | 式
| 埋設テープ |  | 150mm | 21 | ｍ
| 埋設標 |  | ｺﾝｸﾘｰﾄ製 | 4 | 個
| 既存配管撤去費 |  |  | 1 | 式
| 量水器50mm 取付費 |  |  | 1 | 個
6-1地下機械室～屋外 小 計
番号 | 名 称 | 品種 | 形 状 寸 法 | 数 量 | 単位 | 単 価 | 金 額 | 適 用
6-2屋内配管
| 一般配管用ｽﾃﾝﾚｽ鋼鋼管 |  | SUS 20 機械便所 拡管式接合 | 41 | ｍ
| 一般配管用ｽﾃﾝﾚｽ鋼鋼管 |  | SUS 25 機械便所 拡管式接合 | 17 | ｍ
| 一般配管用ｽﾃﾝﾚｽ鋼鋼管 |  | SUS 30 機械便所 拡管式接合 | 7 | ｍ
| 一般配管用ｽﾃﾝﾚｽ鋼鋼管 |  | SUS 40 機械便所 拡管式接合 | 4 | ｍ
| 一般配管用ｽﾃﾝﾚｽ鋼鋼管 |  | SUS 50 機械便所 拡管式接合 | 56 | ｍ
| 管保温 隠蔽 |  | 15A PF ｱﾙﾐｶﾞﾗｽｸﾛｽ | 17 | ｍ
| 管保温 床下 |  | 15A PF 着色ｱﾙﾐｶﾞﾗｽｸﾛｽ | 24 | ｍ
| 管保温 床下 |  | 20A PF 着色ｱﾙﾐｶﾞﾗｽｸﾛｽ | 6 | ｍ
| 管保温 屋外露出 |  | 20A GW ｽﾃﾝﾚｽ鋼板 | 11 | ｍ
| 管保温 床下 |  | 25A PF 着色ｱﾙﾐｶﾞﾗｽｸﾛｽ | 7 | ｍ
| 管保温 床下 |  | 32A PF 着色ｱﾙﾐｶﾞﾗｽｸﾛｽ | 4 | ｍ
| 管保温 機械室 |  | 40A PF ｱﾙﾐｶﾞﾗｽｸﾛｽ | 9 | ｍ
| 管保温 床下 |  | 40A PF 着色ｱﾙﾐｶﾞﾗｽｸﾛｽ | 32 | ｍ
| 管保温 屋外露出 |  | 40A GW ｽﾃﾝﾚｽ鋼板 | 15 | ｍ
| ステンレス製ゲート弁 |  | 20 JIS-10K ねじ込み | 2 | 個
| ステンレス製ゲート弁 |  | 25 JIS-10K ねじ込み | 6 | 個
番号 | 名 称 | 品種 | 形 状 寸 法 | 数 量 | 単位 | 単 価 | 金 額 | 適 用
| ステンレス製ゲート弁 |  | 50 JIS-10K ねじ込み | 5 | 個
| フレキシブル継手 |  | 25 300L SUS製 | 2 | 個
| フレキシブル継手 |  | 50 300L SUS製 | 1 | 個
| 凍結防止ヒーター |  | 付属機器共 | 26 | ｍ
| スリーブ工事 |  |  | 1 | 式
| 屋上配管ブロック架台 |  |  | 1 | 式
6-2屋内配管 小 計
6.給水（井水）設備工事 小 計
番号 | 名 称 | 品種 | 形 状 寸 法 | 数 量 | 単位 | 単 価 | 金 額 | 適 用
7.排水設備工事
7-1屋外排水工事
| 硬質ポリ塩化ﾋﾞﾆﾙ管 |  | VP 100 地中配管 | 67 | ｍ
| 硬質ポリ塩化ﾋﾞﾆﾙ管 |  | VP 150 地中配管 | 65 | ｍ
| 硬質塩化ビニル桝 100Ф×200Ф 90L |  | 500H 樹脂製蓋 | 1 | 箇所
| 硬質塩化ビニル桝 100Ф×200Ф UTK |  | 500H 樹脂製蓋 | 1 | 箇所
| 硬質塩化ビニル桝 100Ф×200Ф 90Y |  | 500H 樹脂製蓋 | 1 | 箇所
| 硬質塩化ビニル桝 100Ф×200Ф 90Y |  | 600H 樹脂製蓋 | 1 | 箇所
| 硬質塩化ビニル桝 100Ф×200Ф 90Y |  | 700H 樹脂製蓋 | 1 | 箇所
| 硬質塩化ビニル桝 100Ф×200Ф 90Y |  | 800H 樹脂製蓋 | 1 | 箇所
| 硬質塩化ビニル桝 100Ф×200Ф 90L |  | 1000H 樹脂製蓋 | 1 | 箇所
| 硬質塩化ビニル桝 100Ф×300Ф 90Y |  | 1100H 樹脂製蓋 | 1 | 箇所
| 硬質塩化ビニル桝 100Ф×300Ф 90Y |  | 1300H 樹脂製蓋 | 1 | 箇所
| 硬質塩化ビニル桝 150Ф×300Ф 90Y |  | 1400H 樹脂製蓋 | 1 | 箇所
| 硬質塩化ビニル桝 100Ф×200Ф 90L |  | 700H 樹脂製蓋 | 1 | 箇所
| 硬質塩化ビニル桝 100Ф×200Ф 90Y |  | 700H 樹脂製蓋 | 1 | 箇所
| 硬質塩化ビニル桝 100Ф×200Ф 90Y |  | 800H 樹脂製蓋 | 1 | 箇所
番号 | 名 称 | 品種 | 形 状 寸 法 | 数 量 | 単位 | 単 価 | 金 額 | 適 用
| 硬質塩化ビニル桝 100Ф×300Ф DR |  | 1300H 樹脂製蓋 | 1 | 箇所
| 硬質塩化ビニル桝 150Ф×300Ф 45L |  | 1400H 樹脂製蓋 | 1 | 箇所
| 硬質塩化ビニル桝 150Ф×300Ф 90L |  | 1600H 樹脂製蓋 | 1 | 箇所
| 硬質塩化ビニル桝 150Ф×300Ф 90L |  | 1400H 樹脂製蓋 | 1 | 箇所
| 硬質塩化ビニル桝 150Ф×300Ф 90L |  | 1200H 樹脂製蓋 | 1 | 箇所
| 硬質塩化ビニル桝 150Ф×200Ф 22L |  | 1800H 樹脂製蓋 | 1 | 箇所
| 硬質塩化ビニル桝 150Ф×300Ф 90L |  | 1900H 樹脂製蓋 | 1 | 箇所
| 鋳鉄製防護ふた |  | ます径 300 T-8 鎖式 台座込 | 4 | 組
| 土工事 |  |  | 1 | 式
| 簡易土留め工事 |  | 下水接続箇所共 | 1 | 式
7-1屋外排水工事 小 計
番号 | 名 称 | 品種 | 形 状 寸 法 | 数 量 | 単位 | 単 価 | 金 額 | 適 用
7-2下水接続工事
| 公共ます 硬質塩化ビニル桝 150Ф×300Ф 90L |  | 2200H 樹脂製蓋 | 1 | 箇所
| 硬質ポリ塩化ﾋﾞﾆﾙ管 |  | VP 150 地中配管 | 7 | ｍ
| 土工事 |  |  | 1 | 式
| 舗装工事 仮復旧 |  |  | 1 | 式
| 舗装工事 本復旧 |  |  | 1 | 式
| 道路安全管理費 |  |  | 1 | 式
7-2下水接続工事 小 計
番号 | 名 称 | 品種 | 形 状 寸 法 | 数 量 | 単位 | 単 価 | 金 額 | 適 用
7-3屋内排水通気設備工事
| DP-1 (自動運転) |  | 付属品一式、据付費共 | 1 | 台
| DP-1 (自動交互運転) |  | 付属品一式、据付費共 | 1 | 台
| 塩ビ製チャッキバルブ |  | 50 | 2 | 個
| 青銅製ゲートベン |  | 50 JIS-5K 管端防食 | 2 | 個
| 耐衝撃性硬質ﾎﾟﾘ塩化ﾋﾞﾆﾙ管 |  | HIVP 50 機械便所 | 3 | ｍ
| 耐衝撃性硬質ﾎﾟﾘ塩化ﾋﾞﾆﾙ管 |  | HIVP 75 機械便所 | 1 | ｍ
| 硬質ポリ塩化ﾋﾞﾆﾙ管 |  | VP 40 機械便所 | 18 | ｍ
| 硬質ポリ塩化ﾋﾞﾆﾙ管 |  | VP 50 機械便所 | 55 | ｍ
| 硬質ポリ塩化ﾋﾞﾆﾙ管 |  | VP 75 機械便所 | 3 | ｍ
| 硬質ポリ塩化ﾋﾞﾆﾙ管 |  | VP 100 機械便所 | 58 | ｍ
| 耐火二層管 通気 |  | TMP 50 機械便所 | 9 | ｍ
| 硬質ポリ塩化ﾋﾞﾆﾙ管 通気 |  | VP 50 機械便所 | 55 | ｍ
| 浴槽用排水金物 |  | 50 防水層用共栓付 | 12 | 個
| 浴槽用排水金物 |  | 40 防水層用共栓付 | 2 | 個
| 床排水金物 |  | 50 P型ﾄﾗｯﾌﾟ、調整管共 | 18 | 個
| スリーブ工事 |  |  | 1 | 式
番号 | 名 称 | 品種 | 形 状 寸 法 | 数 量 | 単位 | 単 価 | 金 額 | 適 用
| 通気口金物 |  | 50 | 2 | 個
| 間接排水口 |  |  | 8 | 個
| 7-3屋内排水通気設備工事 小 計 | [5 empty] | 0
| 7.排水設備工事 小 計 | [5 empty] | 0
番号 | 名 称 | 品種 | 形 状 寸 法 | 数 量 | 単位 | 単 価 | 金 額 | 適 用
8.給湯、ろ過設備工事
8-1ろ過装置機器類
| WF-1 |  | 付属品一式、ろ材充填費、据付費共 | 1 | 組
| CL-1 |  | 付属品一式、据付費共 | 1 | 組
| HU-1 |  | 付属品一式、据付費共 | 1 | 組
| PS-1 |  | 付属品一式、据付費共 | 1 | 組
| CP-1 |  | 付属品一式、据付費共 | 1 | 台
| JP-1-1 |  | 付属品一式、据付費共 | 1 | 組
| JP-1-2 |  | 付属品一式、据付費共 | 1 | 組
| 側面吐出金物 |  | 50A | 4 | 個
| 底面吸込金物 |  | 50A | 4 | 個
| 側面吐出金物 (連通管) |  | 100A | 2 | 個
| 底面吸込金物 |  | 40A | 4 | 個
| ジェットノズル3連 |  |  | 4 | 個
| WF-2 |  | 付属品一式、ろ材充填費、据付費共 | 1 | 組
| CL-2 |  | 付属品一式、据付費共 | 1 | 組
| HU-2 |  | 付属品一式、据付費共 | 1 | 組
番号 | 名 称 | 品種 | 形 状 寸 法 | 数 量 | 単位 | 単 価 | 金 額 | 適 用
| PS-2 |  | 付属品一式、据付費共 | 1 | 組
| BR-2-1 |  | 付属品一式、据付費共 | 1 | 組
| BR-2-1 |  | 付属品一式、据付費共 | 1 | 組
| 側面吐出金物 |  | 50A | 4 | 個
| 底面吸込金物 |  | 50A | 4 | 個
| 側面吐出金物 (連通管) |  | 100A | 2 | 個
| WF-3 |  | 付属品一式、ろ材充填費、据付費共 | 1 | 組
| CL-3 |  | 付属品一式、据付費共 | 1 | 組
| HU-3 |  | 付属品一式、据付費共 | 1 | 組
| PS-3 |  | 付属品一式、据付費共 | 1 | 組
| アナログ温度表示器 |  | 付属品一式、据付費共 | 8 | 個
| 側面吐出金物 |  | 50A | 4 | 個
| 底面吸込金物 |  | 50A | 4 | 個
| 側面吐出金物 (連通管) |  | 100A | 2 | 個
| HU-4 |  | 付属品一式、据付費共 | 1 | 組
| HU-5 |  | 付属品一式、据付費共 | 1 | 組
| PS-4 |  | 付属品一式、据付費共 | 1 | 組
番号 | 名 称 | 品種 | 形 状 寸 法 | 数 量 | 単位 | 単 価 | 金 額 | 適 用
| PS-5 |  | 付属品一式、据付費共 | 1 | 組
| 機器搬入費 |  |  | 1 | 式
| 試運転調整費 |  | ろ過設備 | 1 | 式
| 次亜塩素酸ソーダ 18L |  | 備品納品 | 15 | 個
| DPDテスター(塩素濃度測定器) |  | 備品納品 | 2 | 器
| DPD試験セット(300回分) |  | 備品納品 | 10 | 箱
| 8-1ろ過装置機器類 小 計 | [5 empty] | 0
番号 | 名 称 | 品種 | 形 状 寸 法 | 数 量 | 単位 | 単 価 | 金 額 | 適 用
8-2給湯・ろ過熱源機器
| HWP1-1 |  | 付属品一式、据付費共 | 1 | 組
| HWP1-2 |  | 付属品一式、据付費共 | 1 | 組
| HWP1-3 |  | 付属品一式、据付費共 | 1 | 組
| HWP1-4 |  | 付属品一式、据付費共 | 1 | 組
| CP1 |  | 付属品一式、据付費共 | 1 | 台
| FS1-1 |  | 付属品一式、据付費共 | 1 | 組
| FS1-2 |  | 付属品一式、据付費共 | 1 | 組
| FS1-3 |  | 付属品一式、据付費共 | 1 | 組
| FS1-4 |  | 付属品一式、据付費共 | 1 | 組
| LP1-1 |  | 付属品一式、据付費共 | 1 | 組
| LP1-2 |  | 付属品一式、据付費共 | 1 | 組
| LP2-1 |  | 付属品一式、据付費共 | 1 | 組
| LP2-2 |  | 付属品一式、据付費共 | 1 | 組
| HBP1 |  | 付属品一式、据付費共 | 1 | 組
| MV1 |  | 付属品一式、取付費共 | 1 | 組
| MV2 |  | 付属品一式、取付費共 | 1 | 組
番号 | 名 称 | 品種 | 形 状 寸 法 | 数 量 | 単位 | 単 価 | 金 額 | 適 用
| MV3 |  | 付属品一式、取付費共 | 1 | 組
| TIC1 |  | 付属品一式、取付費共 | 1 | 組
| WLC1 |  | 付属品一式、取付費共 | 1 | 組
| HEX1 |  | 付属品一式、取付費共 | 1 | 組
| HWT1 |  | 付属品一式、現地組立 | 1 | 組
| BT1 |  | 付属品一式、取付費共 | 1 | 組
| システムリモコン |  | 取付費共 | 1 | 個
| HR-1 |  | 付属品一式、据付費共 | 1 | 組
| LP3-1 |  | 付属品一式、据付費共 | 1 | 組
| LP3-2 |  | 付属品一式、据付費共 | 1 | 組
| LP4-1 |  | 付属品一式、据付費共 | 1 | 組
| LP4-2 |  | 付属品一式、据付費共 | 1 | 組
| MV4 |  | 付属品一式、取付費共 | 1 | 組
| TIC2 |  | 付属品一式、取付費共 | 1 | 組
| WLC2 |  | 付属品一式、取付費共 | 1 | 組
| HWT2 |  | 付属品一式、現地組立 | 1 | 組
| システムリモコン |  | 取付費共 | 1 | 個
番号 | 名 称 | 品種 | 形 状 寸 法 | 数 量 | 単位 | 単 価 | 金 額 | 適 用
| 機器搬入費 |  |  | 1 | 式
| 試運転調整費 |  | 給湯・ろ過熱源 | 1 | 式
| 8-2給湯・ろ過熱源機器 小 計 | [5 empty] | 0
番号 | 名 称 | 品種 | 形 状 寸 法 | 数 量 | 単位 | 単 価 | 金 額 | 適 用
8-3給湯設備配管工事
貯湯槽2次側給湯配管
| 一般配管用ｽﾃﾝﾚｽ鋼鋼管 |  | SUS 20 機械便所 拡管式接合 | 21 | ｍ
| 一般配管用ｽﾃﾝﾚｽ鋼鋼管 |  | SUS 25 機械便所 拡管式接合 | 4 | ｍ
| 一般配管用ｽﾃﾝﾚｽ鋼鋼管 |  | SUS 30 機械便所 拡管式接合 | 29 | ｍ
| 一般配管用ｽﾃﾝﾚｽ鋼鋼管 |  | SUS 40 機械便所 拡管式接合 | 4 | ｍ
| 一般配管用ｽﾃﾝﾚｽ鋼鋼管 |  | SUS 50 機械便所 拡管式接合 | 16 | ｍ
| 一般配管用ｽﾃﾝﾚｽ鋼鋼管 |  | SUS 60 機械便所 拡管式接合 | 22 | ｍ
| 一般配管用ｽﾃﾝﾚｽ鋼鋼管 |  | SUS 75 機械便所 溶接接合 | 26 | ｍ
| ステンレス製ゲート弁 |  | 65 JIS-10K ﾌﾗﾝｼﾞ一般用 | 1 | 個
| ゴム製防振継手 |  | 65 ゴム製球形 | 1 | 個
| ゴム製防振継手 |  | 50 ゴム製球形 | 2 | 個
| ステンレス製ゲート弁 |  | 20 JIS-10K ねじ込み | 2 | 個
| ステンレス製ゲート弁 |  | 25 JIS-10K ねじ込み | 1 | 個
| ステンレス製ゲート弁 |  | 50 JIS-10K ねじ込み | 4 | 個
| フレキシブル継手 |  | 25 300L SUS製 | 1 | 個
| フレキシブル継手 |  | 50 500L SUS製 | 2 | 個
番号 | 名 称 | 品種 | 形 状 寸 法 | 数 量 | 単位 | 単 価 | 金 額 | 適 用
| 管保温 屋外露出 |  | 25A GW ｽﾃﾝﾚｽ鋼板 | 19 | ｍ
| 管保温 屋外露出 |  | 65A GW ｽﾃﾝﾚｽ鋼板 | 17 | ｍ
| 管保温 隠蔽 |  | 15A GW ｱﾙﾐｶﾞﾗｽｸﾛｽ | 21 | ｍ
| 管保温 隠蔽 |  | 20A GW ｱﾙﾐｶﾞﾗｽｸﾛｽ | 4 | ｍ
| 管保温 床下 |  | 25A GW 着色ｱﾙﾐｶﾞﾗｽｸﾛｽ | 6 | ｍ
| 管保温 床下 |  | 32A GW 着色ｱﾙﾐｶﾞﾗｽｸﾛｽ | 4 | ｍ
| 管保温 床下 |  | 40A GW 着色ｱﾙﾐｶﾞﾗｽｸﾛｽ | 16 | ｍ
| 管保温 床下 |  | 50A GW 着色ｱﾙﾐｶﾞﾗｽｸﾛｽ | 22 | ｍ
| 管保温 機械室 |  | 25A GW ｱﾙﾐｶﾞﾗｽｸﾛｽ | 4 | ｍ
| 管保温 機械室 |  | 65A GW ｱﾙﾐｶﾞﾗｽｸﾛｽ | 9 | ｍ
| 管保温 屋外露出 |  | 65A GW ｽﾃﾝﾚｽ鋼板 | 1 | 個
| 弁保温 屋外露出 |  | 65A GW ｽﾃﾝﾚｽ鋼板 | 1 | 個
| 凍結防止ヒーター |  |  | 19 | ｍ
| スリーブ工事 |  |  | 1 | 式
番号 | 名 称 | 品種 | 形 状 寸 法 | 数 量 | 単位 | 単 価 | 金 額 | 適 用
1次側給湯配管
| 一般配管用ｽﾃﾝﾚｽ鋼鋼管 |  | SUS 25 機械便所 拡管式接合 | 2 | ｍ
| 一般配管用ｽﾃﾝﾚｽ鋼鋼管 |  | SUS 40 機械便所 拡管式接合 | 6 | ｍ
| 一般配管用ｽﾃﾝﾚｽ鋼鋼管 |  | SUS 80 機械便所 溶接接合 | 11 | ｍ
| 一般配管用ｽﾃﾝﾚｽ鋼鋼管 |  | SUS 100 機械便所 溶接接合 | 40 | ｍ
| ダクタイルゲート弁 |  | 100 10K 外ねじ ﾌﾗﾝｼﾞ | 5 | 個
| ダクタイルゲート弁 |  | 80 16K 外ねじ ﾌﾗﾝｼﾞ | 8 | 個
| ステンレス製ボール弁 |  | 15 JIS-10K ねじ込み | 1 | 個
| ステンレス製ゲート弁 |  | 25 JIS-10K ねじ込み | 10 | 個
| ステンレス製ゲート弁 |  | 40 JIS-10K ねじ込み | 8 | 個
| ステンレス製チャッキ弁 |  | 80 UO | 4 | 個
| ステンレス製Ｙ形ストレーナー |  | 40 UY | 4 | 個
| ステンレス製Ｙ形ストレーナー |  | 80 UY | 4 | 個
| 圧力計 |  | 100φ 0.10Mpa | 8 | 個
| バイメタル温度計 |  | 100φ 0～100℃ | 8 | 個
| 安全弁 |  | 15 SL37-D | 1 | 個 |  |  | 同等品以上可
| ゴム製防振継手 |  | 40 ゴム製球形 | 8 | 個
番号 | 名 称 | 品種 | 形 状 寸 法 | 数 量 | 単位 | 単 価 | 金 額 | 適 用
| ゴム製防振継手 |  | 80 ゴム製球形 | 8 | 個
| フレキシブル継手 |  | 25 1000L SUS製 | 1 | 個
| フレキシブル継手 |  | 100 1000L SUS製 | 2 | 個
| 自動空気抜弁 |  | 15 AF4S-G FC | 1 | 個 |  |  | 同等品以上可
| 管保温 屋外露出 |  | 20A GW ｽﾃﾝﾚｽ鋼板 | 2 | ｍ
| 管保温 屋外露出 |  | 32A GW ｽﾃﾝﾚｽ鋼板 | 6 | ｍ
| 管保温 屋外露出 |  | 80A GW ｽﾃﾝﾚｽ鋼板 | 11 | ｍ
| 管保温 屋外露出 |  | 100A GW ｽﾃﾝﾚｽ鋼板 | 40 | ｍ
| 弁保温 屋外露出 |  | 80A GW ｽﾃﾝﾚｽ鋼板 | 16 | 個
| 弁保温 屋外露出 |  | 100A GW ｽﾃﾝﾚｽ鋼板 | 5 | 個
| 屋上配管ブロック架台 |  |  | 1 | 式
番号 | 名 称 | 品種 | 形 状 寸 法 | 数 量 | 単位 | 単 価 | 金 額 | 適 用
貯湯槽排水管
| 硬質ポリ塩化ﾋﾞﾆﾙ管 |  | VP 100 機械便所 | 16 | ｍ
| 硬質ポリ塩化ﾋﾞﾆﾙ管 |  | VP 65 機械便所 | 5 | ｍ
| 硬質ポリ塩化ﾋﾞﾆﾙ管 |  | VP 50 機械便所 | 1 | ｍ
| ステンレス製ゲート弁 |  | 50 JIS-10K ねじ込み | 2 | 個
| 間接排水口 |  |  | 2 | 個
8-3給湯設備配管工事 小 計
番号 | 名 称 | 品種 | 形 状 寸 法 | 数 量 | 単位 | 単 価 | 金 額 | 適 用
8-4ろ過設備配管工事
ろ過熱源配管
| 一般配管用ｽﾃﾝﾚｽ鋼鋼管 |  | SUS 25 機械便所 拡管式接合 | 1 | ｍ
| 一般配管用ｽﾃﾝﾚｽ鋼鋼管 |  | SUS 50 機械便所 拡管式接合 | 7 | ｍ
| 一般配管用ｽﾃﾝﾚｽ鋼鋼管 |  | SUS 75 機械便所 溶接接合 | 10 | ｍ
| 一般配管用ｽﾃﾝﾚｽ鋼鋼管 |  | SUS 80 機械便所 溶接接合 | 46 | ｍ
| ダクタイルゲート弁 |  | 80 16K 外ねじ ﾌﾗﾝｼﾞ | 6 | 個
| ダクタイルゲート弁 |  | 65 10K 外ねじ ﾌﾗﾝｼﾞ | 8 | 個
| ステンレス製ゲート弁 |  | 50 JIS-10K ねじ込み | 6 | 個
| ステンレス製ゲート弁 |  | 25 JIS-10K ねじ込み | 2 | 個
| ステンレス製チャッキ弁 |  | 65 JIS-10K ﾌﾗﾝｼﾞ | 2 | 個
| ステンレス製チャッキ弁 |  | 80 JIS-10K ﾌﾗﾝｼﾞ | 2 | 個
| ステンレス製Ｙ形ストレーナー |  | 65 UY | 3 | 個
| ステンレス製Ｙ形ストレーナー |  | 80 UY | 2 | 個
| 圧力計 |  |  | 8 | 個
| バイメタル温度計 |  |  | 9 | 個
| ゴム製防振継手 |  | 65 ゴム製球形 | 6 | 個
番号 | 名 称 | 品種 | 形 状 寸 法 | 数 量 | 単位 | 単 価 | 金 額 | 適 用
| ゴム製防振継手 |  | 80 ゴム製球形 | 4 | 個
| フレキシブル継手 |  | 65 300L SUS製 | 2 | 個
| フレキシブル継手 |  | 80 300L SUS製 | 2 | 個
| 管保温 屋外露出 |  | 80A GW ｽﾃﾝﾚｽ鋼板 | 12 | ｍ
| 管保温 機械室 |  | 80A GW ｱﾙﾐｶﾞﾗｽｸﾛｽ | 14 | ｍ
| 管保温 隠蔽 |  | 80A GW ｱﾙﾐｶﾞﾗｽｸﾛｽ | 9 | ｍ
| 管保温 床下 |  | 80A GW 着色ｱﾙﾐｶﾞﾗｽｸﾛｽ | 11 | ｍ
| 管保温 屋外露出 |  | 65A GW ｽﾃﾝﾚｽ鋼板 | 10 | ｍ
| 管保温 屋外露出 |  | 20A GW ｽﾃﾝﾚｽ鋼板 | 1 | ｍ
| 管保温 機械室 |  | 40A GW ｱﾙﾐｶﾞﾗｽｸﾛｽ | 7 | ｍ
| 弁保温 屋外露出 |  | 65A GW ｽﾃﾝﾚｽ鋼板 | 13 | 個
| 弁保温 屋外露出 |  | 80A GW ｽﾃﾝﾚｽ鋼板 | 10 | 個
| 屋上配管ブロック架台 |  |  | 1 | 式
| スリーブ工事 |  |  | 1 | 式
番号 | 名 称 | 品種 | 形 状 寸 法 | 数 量 | 単位 | 単 価 | 金 額 | 適 用
ろ過循環、ジェット、ブロアー配管
| 耐衝撃性硬質ﾎﾟﾘ塩化ﾋﾞﾆﾙ管 |  | HIVP 25 機械便所 | 9 | ｍ
| 耐衝撃性硬質ﾎﾟﾘ塩化ﾋﾞﾆﾙ管 |  | HIVP 40 機械便所 | 82 | ｍ
| 耐衝撃性硬質ﾎﾟﾘ塩化ﾋﾞﾆﾙ管 |  | HIVP 50 機械便所 | 127 | ｍ
| 耐衝撃性硬質ﾎﾟﾘ塩化ﾋﾞﾆﾙ管 |  | HIVP 65 機械便所 | 172 | ｍ
| 一般配管用ｽﾃﾝﾚｽ鋼鋼管 |  | SUS 50 機械便所 拡管式接合 | 58 | ｍ
| 硬質ポリ塩化ﾋﾞﾆﾙ管 |  | VP 15 機械便所 | 5 | ｍ
| 硬質ポリ塩化ﾋﾞﾆﾙ管 |  | VP 40 機械便所 | 14 | ｍ
| 塩ビ製ボールバルブ |  | 25 C-PVC EPDM ﾌﾗﾝｼﾞ式 | 3 | 個
| 塩ビ製ボールバルブ |  | 40 C-PVC EPDM ﾌﾗﾝｼﾞ式 | 19 | 個
| 塩ビ製ボールバルブ |  | 50 C-PVC EPDM ﾌﾗﾝｼﾞ式 | 2 | 個
| 塩ビ製ボールバルブ |  | 65 C-PVC EPDM ﾌﾗﾝｼﾞ式 | 4 | 個
| 塩ビ製バタフライバルブ |  | 50 U-PVC EPDM ﾚﾊﾞｰ式 | 4 | 個
| 塩ビ製バタフライバルブ |  | 65 U-PVC EPDM ﾚﾊﾞｰ式 | 8 | 個
| 塩ビ製チャッキバルブ |  | 40 HI-PVC EPDM ﾌﾗﾝｼﾞ式 | 4 | 個
| 塩ビ製チャッキバルブ |  | 50 HI-PVC EPDM ﾌﾗﾝｼﾞ式 | 4 | 個
| 塩ビ製チャッキバルブ |  | 65 HI-PVC EPDM ﾌﾗﾝｼﾞ式 | 4 | 個
番号 | 名 称 | 品種 | 形 状 寸 法 | 数 量 | 単位 | 単 価 | 金 額 | 適 用
| 管保温 機械室 |  | 25A GW ｱﾙﾐｶﾞﾗｽｸﾛｽ | 3 | ｍ
| 管保温 機械室 |  | 40A GW ｱﾙﾐｶﾞﾗｽｸﾛｽ | 4 | ｍ
| 管保温 機械室 |  | 50A GW ｱﾙﾐｶﾞﾗｽｸﾛｽ | 6 | ｍ
| 管保温 機械室 |  | 65A GW ｱﾙﾐｶﾞﾗｽｸﾛｽ | 11 | ｍ
| 管保温 床下 |  | 40A GW 着色ｱﾙﾐｶﾞﾗｽｸﾛｽ | 78 | ｍ
| 管保温 床下 |  | 50A GW 着色ｱﾙﾐｶﾞﾗｽｸﾛｽ | 121 | ｍ
| 管保温 床下 |  | 65A GW 着色ｱﾙﾐｶﾞﾗｽｸﾛｽ | 161 | ｍ
| 連通管 |  | SUS 100 | 3 | 本
| スリーブ工事 |  |  | 1 | 式
番号 | 名 称 | 品種 | 形 状 寸 法 | 数 量 | 単位 | 単 価 | 金 額 | 適 用
適温混合水配管
| 一般配管用ｽﾃﾝﾚｽ鋼鋼管 |  | SUS 20 機械便所 拡管式接合 | 36 | ｍ
| 一般配管用ｽﾃﾝﾚｽ鋼鋼管 |  | SUS 40 機械便所 拡管式接合 | 114 | ｍ
| 一般配管用ｽﾃﾝﾚｽ鋼鋼管 |  | SUS 50 機械便所 拡管式接合 | 44 | ｍ
| ステンレス製ゲート弁 |  | 20 JIS-10K ねじ込み | 2 | 個
| ステンレス製ゲート弁 |  | 40 JIS-10K ねじ込み | 2 | 個
| ステンレス製ゲート弁 |  | 50 JIS-10K ねじ込み | 1 | 個
| ステンレス製グローブ弁 |  | 40 UCL | 4 | 個
| ステンレス製グローブ弁 |  | 50 UCL | 2 | 個
| 管保温 機械室 |  | 15A GW ｱﾙﾐｶﾞﾗｽｸﾛｽ | 1 | ｍ
| 管保温 機械室 |  | 32A GW ｱﾙﾐｶﾞﾗｽｸﾛｽ | 3 | ｍ
| 管保温 機械室 |  | 40A GW ｱﾙﾐｶﾞﾗｽｸﾛｽ | 2 | ｍ
| 管保温 床下 |  | 15A GW 着色ｱﾙﾐｶﾞﾗｽｸﾛｽ | 35 | ｍ
| 管保温 床下 |  | 32A GW 着色ｱﾙﾐｶﾞﾗｽｸﾛｽ | 111 | ｍ
| 管保温 床下 |  | 40A GW 着色ｱﾙﾐｶﾞﾗｽｸﾛｽ | 42 | ｍ
| スリーブ工事 |  |  | 1 | 式
8-4ろ過設備配管工事 小 計
番号 | 名 称 | 品種 | 形 状 寸 法 | 数 量 | 単位 | 単 価 | 金 額 | 適 用
8-5ろ過設備 計装・電気設備工事
圧力式水位センサー制御
| 制御線 |  | EM-CEE-S1.25□-2C 管内 | 101 | ｍ
| 合成樹脂製可とう電線管 |  | PF 16mm 隠蔽・埋込配管 | 101 | ｍ
| 合成樹脂製ｱｳﾄﾚｯﾄﾎﾞｯｸｽ ｶﾊﾞｰ付 |  | 中四角 深型 | 5 | 個
番号 | 名 称 | 品種 | 形 状 寸 法 | 数 量 | 単位 | 単 価 | 金 額 | 適 用
機器制御
| 制御線 |  | EM-CEE-S1.25□-2C 管内 | 16 | ｍ
| 制御線 |  | EM-CEE-S1.25□-3C 管内 | 31 | ｍ
| 制御線 |  | EM-CEE-S1.25□-4C 管内 | 19 | ｍ
| 600V架橋ﾎﾟﾘｴﾁﾚﾝｹｰﾌﾞﾙ |  | EM-CE2mm2-3C | 22 | ｍ
| 600V耐燃性ﾎﾟﾘｴﾁﾚﾝ絶縁電線 |  | EM-IE 2.0mm 管内配線 | 25 | ｍ
| 合成樹脂製可とう電線管 |  | PF 16mm 隠蔽・埋込配管 | 65 | ｍ
| 合成樹脂製可とう電線管 |  | PF 22mm 隠蔽・埋込配管 | 22 | ｍ
番号 | 名 称 | 品種 | 形 状 寸 法 | 数 量 | 単位 | 単 価 | 金 額 | 適 用
熱源機器、リモコン制御
| 制御線 |  | EM-CEE1.25□-10C 管内 | 17 | ｍ
| 制御線 |  | EM-CEE1.25□-6C 管内 | 55 | ｍ
| 制御線 |  | EM-CEE1.25□-5C 管内 | 82 | ｍ
| 制御線 |  | EM-CEE1.25□-3C 管内 | 39 | ｍ
| 制御線 |  | EM-CEE1.25□-2C 管内 | 54 | ｍ
| 制御線 |  | EM-CEE-S1.25□-2C 管内 | 66 | ｍ
| 制御線 |  | EM-CEE2.0□-2C 管内 | 21 | ｍ
| 600V架橋ﾎﾟﾘｴﾁﾚﾝ絶縁耐燃性 |  | EM-CE5.5mm2-3C | 61 | ｍ
| 600V架橋ﾎﾟﾘｴﾁﾚﾝ絶縁耐燃性 |  | EM-CE3.5mm2-3C | 157 | ｍ
| 600V架橋ﾎﾟﾘｴﾁﾚﾝ絶縁耐燃性 |  | EM-CE2mm2-3C | 116 | ｍ
| 600V耐燃性ﾎﾟﾘｴﾁﾚﾝ絶縁電線 |  | EM-IE 2.0mm 管内配線 | 157 | ｍ
| 600V耐燃性ﾎﾟﾘｴﾁﾚﾝ絶縁電線 |  | EM-IE 3.5mm2 管内配線 | 177 | ｍ
| 厚鋼電線管 |  | GP 16mm 露出配管 | 112 | ｍ
| 厚鋼電線管 |  | GP 22mm 露出配管 | 852 | ｍ
| 厚鋼電線管 |  | GP 28mm 露出配管 | 17 | ｍ
番号 | 名 称 | 品種 | 形 状 寸 法 | 数 量 | 単位 | 単 価 | 金 額 | 適 用
8-5ろ過設備 計装・電気設備工事 小 計
8.給湯、ろ過設備工事 小 計
番号 | 名 称 | 品種 | 形 状 寸 法 | 数 量 | 単位 | 単 価 | 金 額 | 適 用
9.サウナ給排気工事
| SUS管 |  | SUS 100 | 1 | ｍ
| 排気口 アルミ |  | 100φ FD付 | 1 | 個
| 給気気口 アルミ |  | 100φ | 1 | 個
| スリーブ工事 |  |  | 1 | 式
9.サウナ給排気工事 小 計
番号 | 名 称 | 品種 | 形 状 寸 法 | 数 量 | 単位 | 単 価 | 金 額 | 適 用
10.消火設備工事
| 屋内１号消火栓 |  | HB-1A 1400×750×200 | 1 | 台
| 配管用炭素鋼鋼管（白） |  | SGP 50 屋内一般 通気・消火・ｶﾞｽ | 12 | ｍ
| 配管用炭素鋼鋼管（白） |  | SGP 65 屋内一般 通気・消火・ｶﾞｽ | 24 | ｍ
| 消火用硬質塩化ﾋﾞﾆﾙ外面被覆鋼管 |  | VS 50 地中配管 | 8 | ｍ
| スリーブ工事 |  |  | 1 | 式
| 既存配管撤去費 |  |  | 1 | 式
| 土工事 |  | 残土場外処分共 | 1 | 式
10.消火設備工事 小 計
番号 | 名 称 | 品種 | 形 状 寸 法 | 数 量 | 単位 | 単 価 | 金 額 | 適 用
11.発生材処分費
| 産廃処分費 |  |  | 1 | ｍ3
| 発生材運搬費 |  |  | 1 | 回
| ｱｽﾌｧﾙﾄ殻積込運搬処分 |  |  | 1 | 式
11.発生材処分費 小 計
番号 | 名 称 | 品種 | 形 状 寸 法 | 数 量 | 単位 | 単 価 | 金 額 | 適 用
12.文字標識等
| 文字標識等 |  | 空調 | 1 | 式
| 文字標識等 |  | 衛生 | 1 | 式
12.文字標識等 小 計

## 表紙(増築電気)
玉幡公園総合屋内プール複合型運動施設整備工事
温浴施設増築 電気設備工事
内訳書

## 内訳(増築電気)
番号 | 名 称 | 品 種 | 仕 様 | 数量 | 単位 | 単 価 | 金 額 | 適 用
玉幡公園総合屋内プール複合型運動施設整備工事
温泉施設増築 電気設備工事
1 | 幹線設備 |  |  | 1 | 式
2 | 動力設備 |  |  | 1 | 式
3 | 電灯設備 |  |  | 1 | 式
4 | 放送設備 |  |  | 1 | 式
5 | 監視カメラ設備 |  |  | 1 | 式
6 | 誘導支援設備 |  |  | 1 | 式
7 | 電気時計設備 |  |  | 1 | 式
8 | 自動火災報知設備 |  |  | 1 | 式
9 | 機械警備設備 |  |  | 1 | 式
直接工事費 計
1 | 幹線設備
| EM-IE電線 | 管内 | 5.5ﾟ×1 | 24 | m
| EM-IE電線 | 管内 | 8ﾟ×1 | 183 | m
| EM-IE電線 | 管内 | 22ﾟ×1 | 28 | m
| EM-IE電線 | FEP | 5.5ﾟ×1 | 26 | m
| EM-IE電線 | FEP | 8ﾟ×1 | 157 | m
| EM-IE電線 | FEP | 22ﾟ×1 | 17 | m
| EM-CETｹｰﾌﾞﾙ | 管内 | 22ﾟ | 25 | m
| EM-CETｹｰﾌﾞﾙ | 管内 | 38ﾟ | 29 | m
| EM-CETｹｰﾌﾞﾙ | 管内 | 60ﾟ | 97 | m
| EM-CETｹｰﾌﾞﾙ | 管内 | 200ﾟ | 28 | m
| EM-CETｹｰﾌﾞﾙ | FEP | 22ﾟ | 13 | m
| EM-CETｹｰﾌﾞﾙ | FEP | 38ﾟ | 17 | m
| EM-CETｹｰﾌﾞﾙ | FEP | 60ﾟ | 120 | m
| EM-CETｹｰﾌﾞﾙ | FEP | 200ﾟ | 17 | m
| 電線管 | 露出 | (G42) | 35 | m
| 電線管 | 露出 | (G54) | 62 | m
| 電線管 | 露出 | (G82) | 22 | m
| 2種金属製可とう電線管 |  | ﾋﾞﾆﾙ被覆F2(63)WP | 4 | 個所
| 2種金属製可とう電線管 |  | ﾋﾞﾆﾙ被覆F2(83)WP | 1 | 個所
| 露出配管支持材 |  |  | 10 | 個所
| ｹｰﾌﾞﾙ保護管 | 露出 | (G42LT) | 4 | m
| ｹｰﾌﾞﾙ保護管 | 露出 | (G82LT) | 19 | m
| ｹｰﾌﾞﾙ保護管 | 地中 | (G42LT) | 2 | m
| ｹｰﾌﾞﾙ保護管 | 地中 | (G54LT) | 3 | m
| ｹｰﾌﾞﾙ保護管 | 地中 | (G82LT) | 7 | m
| ｹｰﾌﾞﾙ保護管 | 地中 | (難燃FEP50) | 27 | m
| ｹｰﾌﾞﾙ保護管 | 地中 | (難燃FEP65) | 12 | m
| ｹｰﾌﾞﾙ保護管 | 地中 | (難燃FEP80) | 73 | m
| 異種管接続材 | A型 | (難燃FEP50) | 4 | 組
| 異種管接続材 | A型 | (難燃FEP65) | 2 | 組
| 異種管接続材 | A型 | (難燃FEP80) | 15 | 組
| 動力盤1P-4 |  |  | 1 | 面
| 動力盤1P-5 |  |  | 1 | 面
| 動力盤基礎 |  |  | 1 | 式
| P-S盤別途支給品取付 |  |  | 1 | 式
| 電灯分電盤 1L-4 |  |  | 1 | 面
| 総合監視盤 |  | 警報盤・端子盤共 | 1 | 面
| 防火区画貫通処理 |  | ｹｰﾌﾞﾗｯｸ壁用600幅 | 1 | 箇所
| ｹｰﾌﾞﾙﾗｯｸZ35 | 1段積 | 400A | 34 | m
| ｹｰﾌﾞﾙﾗｯｸZ35 | 1段積 | 600A | 6 | m
| ｹｰﾌﾞﾙﾗｯｸ |  | Z35 カバー | 20 | ｍ
| ﾊﾝﾄﾞﾎｰﾙ |  | H1-9 R2K60 | 1 | 基
| 土工事 |  | W800 GL-600 | 1 | 式
| 呼び線 | 管内 |  | 35 | ｍ
幹線設備 計
2 | 動力設備
| EM-IE電線 | PF FEP | 2.0×1 | 37 | m
| EM-IE電線 | PF FEP | 8ﾟ×1 | 34 | m
| EM-CEｹｰﾌﾞﾙ | PF FEP | 2ﾟ-4C | 5 | m
| EM-CEｹｰﾌﾞﾙ | PF FEP | 3.5ﾟ-4C | 31 | m
| EM-CEｹｰﾌﾞﾙ | 管内 | 2ﾟ-4C | 21 | m
| EM-CEｹｰﾌﾞﾙ | 管内 | 3.5ﾟ-4C | 12 | m
| EM-CEｹｰﾌﾞﾙ | 管内 | 8ﾟ-4C | 8 | m
| EM-CEｹｰﾌﾞﾙ | 天井 | 2ﾟ-4C | 23 | m
| ﾎﾟﾝﾌﾟ付属ｹｰﾌﾞﾙ 入線 | PF FEP |  | 16 | m
| EM-CEEｹｰﾌﾞﾙ | 管内 | 2ﾟ-2C | 3 | m
| EM-CEEｹｰﾌﾞﾙ | ﾗｯｸ | 2ﾟ-2C | 15 | m
| EM-CEEｹｰﾌﾞﾙ | PF | 2ﾟ-2C | 42 | m
| 電線管 | ｲﾝﾍﾟｲ | (PF22) | 70 | m
| 電線管 | ｲﾝﾍﾟｲ | (PF28) | 7 | m
| 電線管 | 露出 | (G22) | 9 | m
| 電線管 | 露出 | (G28) | 15 | m
| 2種金属製可とう電線管 |  | ﾋﾞﾆﾙ被覆F2(24) | 2 | 個所
| 2種金属製可とう電線管 |  | ﾋﾞﾆﾙ被覆F2(30) | 1 | 個所
| ﾌﾟﾙﾎﾞｯｸｽ | VE | 150*150*100 | 1 | 個
| ｱｳﾄﾚｯﾄﾎﾞｯｸｽ | 樹脂製 | 中浅形(102*44)ｶﾊﾞｰ付 | 3 | 個
| ﾉｽﾞﾙﾌﾟﾚｰﾄ | 新金PL | 角形 | 1 | 枚
| 防雨入線ｶﾊﾞｰ | 樹脂製 |  | 2 | 枚
| 別途機器接続費 |  | 電動機結線 直入始動 | 10 | ヶ所
| 防火区画貫通処理 |  |  | 1 | 式
動力設備 計
3 | 電灯設備
| EM-IE電線 | PF FEP | 1.6×1 | 394 | m
| EM-IE電線 | PF FEP | 2.0×1 | 151 | m
| EM-EEFｹｰﾌﾞﾙ | 天井 | 1.6-2C | 136 | m
| EM-EEFｹｰﾌﾞﾙ | 天井 | 1.6-3C | 267 | m
| EM-EEFｹｰﾌﾞﾙ | 天井 | 2.0-2C | 30 | m
| EM-EEFｹｰﾌﾞﾙ | 天井 | 2.0-3C | 201 | m
| EM-EEFｹｰﾌﾞﾙ | PF | 1.6-2C | 37 | m
| EM-EEFｹｰﾌﾞﾙ | PF | 1.6-3C | 67 | m
| EM-EEFｹｰﾌﾞﾙ | PF | 2.0-2C | 22 | m
| EM-EEFｹｰﾌﾞﾙ | PF | 2.0-3C | 42 | m
| EM-CEｹｰﾌﾞﾙ | 管内 | 2ﾟ-3C | 2 | m
| EM-CEｹｰﾌﾞﾙ | PF FEP | 2ﾟ-3C | 35 | m
| EM-FCPEEｹｰﾌﾞﾙ | 天井 | 1.2-1P | 41 | ｍ
| EM-FCPEEｹｰﾌﾞﾙ | PF | 1.2-1P | 12 | ｍ
| F用ｼﾞｮｲﾝﾄﾎﾞｯｸｽ | 透明 | 中型 | 26 | 個
| 電線管 | ｲﾝﾍﾟｲ | (PF16) | 237 | m
| 電線管 | ｲﾝﾍﾟｲ | (PF22) | 60 | m
| ｹｰﾌﾞﾙ保護管 | 地中 | (G28LT) | 2 | m
| ｹｰﾌﾞﾙ保護管 | 地中 | (難燃FEP30) | 31 | m
| 異種管接続材 | A型 | (難燃FEP30) | 1 | 組
| 土工事 |  | W400 GL-600 | 1 | 式
| 埋込ｽｲｯﾁﾎﾞｯｸｽ | 樹脂製 | 1ｹ用(ｶﾊﾞｰ付) | 11 | 個
| 埋込ｽｲｯﾁﾎﾞｯｸｽ | 樹脂製 | 2ｹ用(ｶﾊﾞｰ付) | 2 | 個
| ｱｳﾄﾚｯﾄﾎﾞｯｸｽ | 樹脂製 | 中浅形(102*44)ｶﾊﾞｰ付 | 102 | 個
| ｱｳﾄﾚｯﾄﾎﾞｯｸｽ | 樹脂製 | 中深形(102*54)ｶﾊﾞｰ付 | 1 | 個
| ﾈｰﾑ付埋込ｽｲｯﾁ | 新金PL | 1P*1 | 4 | 個
| ﾈｰﾑ付埋込ｽｲｯﾁ | 新金PL | 1P*6 | 2 | 個
| ﾈｰﾑ付埋込ｽｲｯﾁ | 新金PL | 1P*2+1PL*1 | 2 | 個
| 防雨ｽｲｯﾁ | 防雨PL | 1P*1 | 1 | 個
| ﾘﾓｺﾝｽｲｯﾁ | 新金PL | 2R 大型PL共 | 4 | 個
| 熱線ｾﾝｻｰ付自動ｽｲｯﾁ |  | 親機 天埋形 100V8A 明ｾﾝｻ付 | 2 | 個
| 自動点滅器 |  | 100V 6A ﾌｰﾄﾞ付 | 1 | 個
| 埋込ｺﾝｾﾝﾄ | 新金PL | 2P15A×2 | 11 | 個
| 埋込ｺﾝｾﾝﾄ | 新金PL | 2P15AE×1 | 3 | 個
| 埋込ｺﾝｾﾝﾄ | 新金PL | 2P15AE×2 | 10 | 個
| 防水ｺﾝｾﾝﾄ |  | 2P15A×2ET | 7 | 個
| ｶﾊﾞｰﾌﾟﾚｰﾄ | SUSPL | 防水 丸 | 1 | 枚
| 別途機器接続費 |  | 単相機器類(直接続) | 5 | ヶ所
| 照明器具 A |  |  | 2 | 台
| 照明器具 B |  |  | 9 | 台
| 照明器具 C |  |  | 16 | 台
| 照明器具 D |  |  | 4 | 台
| 照明器具 E |  |  | 4 | 台
| 照明器具 F |  |  | 2 | 台
| 照明器具 G |  |  | 2 | 台
| 照明器具 H |  |  | 6 | 台
| 照明器具 I |  |  | 6 | 台
| 照明器具 J |  |  | 30 | 台
| 照明器具 K |  |  | 14 | 台
| 照明器具 L |  |  | 10 | 台
| 照明器具 AH |  |  | 4 | 台
| 照明器具 BH |  |  | 4 | 台
| 照明器具 CH |  |  | 4 | 台
| 誘導灯 DC |  |  | 3 | 台
| 誘導灯 EC |  |  | 1 | 台
| 誘導灯 FC |  |  | 2 | 台
| 誘導灯 GC |  |  | 4 | 台
| 防火区画貫通処理 |  |  | 1 | 式
電灯設備 計
4 | 放送設備
| EM-AEｹｰﾌﾞﾙ | 天井 | 1.2-2C | 21 | m
| EM-AEｹｰﾌﾞﾙ | 天井 | 1.2-3C | 29 | m
| EM-AEｹｰﾌﾞﾙ | PF | 1.2-2C | 6 | m
| EM-AEｹｰﾌﾞﾙ | PF | 1.2-3C | 4 | m
| EM-AEｹｰﾌﾞﾙ | 管内 | 1.2-5P | 18 | m
| 導入線 | 管内 | 1.2mmﾋﾞﾆﾙ被覆鉄線 | 18 | m
| 電線管 | ｲﾝﾍﾟｲ | (PF16) | 4 | m
| 電線管 | 露出 | (E25) | 18 | m
| 電線管 | 露出 | (E31) | 18 | m
| 2種金属製可とう電線管 |  | ﾋﾞﾆﾙ被覆F2(24) | 1 | 個所
| 2種金属製可とう電線管 |  | ﾋﾞﾆﾙ被覆F2(30) | 1 | 個所
| 埋込ｽｲｯﾁﾎﾞｯｸｽ | 樹脂製 | 1ｹ用(ｶﾊﾞｰ付) | 2 | 個
| ｱｳﾄﾚｯﾄﾎﾞｯｸｽ | 樹脂製 | 中浅形(102*44)ｶﾊﾞｰ付 | 1 | 個
| ﾌﾟﾙﾎﾞｯｸｽ | VE | 200*200*200 | 1 | 個
| 端子盤 1T-4 |  | 総合監視盤内組込 | 1 | 式
| 天井埋込ｽﾋﾟｰｶｰ |  |  | 5 | 個
| 壁掛ｽﾋﾟｰｶｰ |  | 3W 木製 | 1 | 個
| ｱｯﾃﾈｰﾀ | 新金P | 0.5W～6W | 2 | 個
| 試験調整費 |  |  | 1 | 式
| 防火区画貫通処理 |  |  | 1 | 式
放送設備 計
5 | 監視カメラ設備
| LANｹｰﾌﾞﾙ | 天井 | EM-UTP - 5e 4P | 5 | m
| LANｹｰﾌﾞﾙ | PF | EM-UTP - 5e 4P | 71 | m
| ドーム型カメラ |  |  | 1 | 個
| 電線管 | ｲﾝﾍﾟｲ | (PF16) | 71 | m
監視カメラ設備 計
6 | 誘導支援設備
| 主装置 |  | 2窓 | 1 | 個
| 押釦 |  |  | 2 | 個
| 試験調整費 |  |  | 1 | 式
| AE0.9-2C | 天井 |  | 20 | ｍ
| AE0.9-2C | PF管 |  | 6 | ｍ
| 電線管 | ｲﾝﾍﾟｲ | (PF16) | 5 | m
| ｱｳﾄﾚｯﾄﾎﾞｯｸｽ | 樹脂製 | 中浅形(102*44)ｶﾊﾞｰ付 | 3 | 個
誘導支援設備 計
7 | 電気時計設備
| EM-AEｹｰﾌﾞﾙ | 管内 | 1.2-2C | 26 | m
| EM-AEｹｰﾌﾞﾙ | 天井 | 1.2-2C | 20 | m
| EM-AEｹｰﾌﾞﾙ | PF | 1.2-2C | 18 | m
| 電線管 | ｲﾝﾍﾟｲ | (PF16) | 5 | m
| 電線管 | 露出 | (E19) | 18 | m
| 2種金属製可とう電線管 |  | F2(17) | 1 | 個所
| ｱｳﾄﾚｯﾄﾎﾞｯｸｽ | 樹脂製 | 中浅形(102*44)ｶﾊﾞｰ付 | 3 | 個
| 電気時計 壁掛φ300 |  |  | 1 | 個所
| 電気時計 壁掛角300 |  |  | 2 | 個所
電気時計設備 計
8 | 自動火災報知設備
| EM-AEｹｰﾌﾞﾙ | 管内 | 0.9-4C | 6 | m
| EM-AEｹｰﾌﾞﾙ | 天井 | 0.9-2C | 49 | m
| EM-AEｹｰﾌﾞﾙ | 天井 | 0.9-4C | 18 | m
| EM-AEｹｰﾌﾞﾙ | PF | 0.9-2C | 3 | m
| EM-HPｹｰﾌﾞﾙ | 天井 | 0.9-5P | 34 | m
| EM-HPｹｰﾌﾞﾙ | PF | 0.9-5P | 13 | m
| EM-HPｹｰﾌﾞﾙ | 管内 | 1.2-10P | 10 | m
| EM-HPｹｰﾌﾞﾙ | FEP | 1.2-10P | 11 | m
| 電線管 | ｲﾝﾍﾟｲ | (PF22) | 4 | m
| 電線管 | ｲﾝﾍﾟｲ | (PF28) | 6 | m
| 硬質ﾋﾞﾆﾙ電線管 | 露出 | (VE16) | 6 | m
| 埋込ｽｲｯﾁﾎﾞｯｸｽ | 樹脂製 | 2ｹ用(ｶﾊﾞｰ付) | 2 | 個
| 露出丸形ﾎﾞｯｸｽ | 樹脂製 | 一方出 22 | 1 | 個
| 総合盤 (表示灯一体型) |  | P-1 埋込形 | 1 | 面
| ｽﾎﾟｯﾄ形感知器 |  | 定温式 1種 70℃ | 1 | 個
| ｽﾎﾟｯﾄ形感知器 |  | 定温式 1種防水 70℃ | 4 | 個
| ｽﾎﾟｯﾄ形感知器 |  | 定温式 1種防水型 150℃ ｻｳﾅ用 | 2 | 個
| 煙感知器 | 露出形 | 光電式 2種 | 2 | 個
| 煙感知器 | 露出形 | 光電式 3種 | 2 | 個
| 閉鎖装置 |  | ﾗｯﾁ式 | 2 | 個
| 防火区画貫通処理 |  |  | 1 | 式
| 立会検査費 |  | P形1級 | 1 | 式
自動火災報知設備 計
9 | 機械警備設備
| 導入線 | PF | 1.2mmﾋﾞﾆﾙ被覆鉄線 | 56 | m
| 電線管 | ｲﾝﾍﾟｲ | (PF16) | 31 | m
| 電線管 | 露出 | (E19) | 5 | m
| 電線管 | 露出 | (E25) | 18 | m
| 2種金属製可とう電線管 |  | F2(17) | 1 | 個所
| 2種金属製可とう電線管 |  | F2(24) | 1 | 個所
| ｱｳﾄﾚｯﾄﾎﾞｯｸｽ | 樹脂製 | 中浅形(102*44)ｶﾊﾞｰ付 | 4 | 個
| ｶﾊﾞｰﾌﾟﾚｰﾄ | 新金PL | 1連 | 4 | 枚
| 防火区画貫通処理 |  |  | 1 | 式
機械警備設備 計
0
0
0
0
0
0
0
0
0
0
0
0
0
0
0
0
0
0
0
0
0
0
0
0
0
0
0
0
0
0
0
0
[7 empty] | 0 | 0
0
0
0
0
0
0
0
[7 empty] | 0 | 0
0
0
0
0
0
0
0
0
0
0
0
0
0
0
0
0
0
0
0
0
0
0
0
0
0
0
0
0
0
0
0
0
0
0
0
0
0
0
0
0
0
0
0
0
0
0
0
0
0
0
0
0
0
0
0
0
0
0
0
0
0
0
0
0
0
0
0
0
0
0
0
0
0
0
0
0
0
0
0
0
0
0
0
0
0
0
0
0
0
0
0
0
0
0
0
0
0
0
0
0
0
0
0
0
0
0
0
0
0
0
0
0
0
0
0
0
0
0
0
0
0
0
0
0
0
0
0
0
0
0
0
0
0
0
0
0
0
0
0
0
0
0
0
0
0
0
0
0
0
0
0
0
0
0
0
0
0
0
0
0
0
0
0
0
0
0
0
0
0
0
0
0
0
0
0
0
0
0
0
0
0
0
0
0
0
0
0
0
0
0
0
0
0
0
0
0
0
0
0
0
0
0
0
0
0
0
0
0
0
0
0
0
0
0
0
0
0
0
0
0
0
0
0
0
0
0
0
0
0
0
0
0
0
0
0